## Data
Header Information | measured depth (ft) | inclination (°) | azimuth (°) | true vertical depth (ft) | northing +N/-S (ft) | easting +E/-W (ft) | Remarks
Operator Name | 0 | 0 | 0 | 0 | 0 | 0
TEP Rocky Mountain, LLC | 100 | 0 | 0 | 100 | 0 | 0
Operator Number | 135 | 0 | 0 | 135 | 0 | 0
96850 | 200 | 1.95 | 189.34 | 199.99 | -1.09 | -0.18
Well Name and Number | 300 | 4.95 | 189.34 | 299.79 | -7.03 | -1.16
Chevron GM 13-29 | 400 | 7.95 | 189.34 | 399.15 | -18.11 | -2.98
API Number (if available) | 500 | 10.95 | 189.34 | 497.78 | -34.31 | -5.64
05-045-13747 | 600 | 13.95 | 189.34 | 595.42 | -55.58 | -9.14
Location: QQ SEC TWP RGE | 700 | 16.95 | 189.34 | 691.79 | -81.87 | -13.46
LOT 3 SEC 29 T6S R96W | 800 | 19.95 | 189.34 | 786.64 | -113.09 | -18.59
Citing Type: Planned or Actual | 882.56 | 22.43 | 189.34 | 863.62 | -142.53 | -23.44
Planned | 900 | 22.43 | 189.34 | 879.74 | -149.1 | -24.51
Deviation Indicator | 1000 | 22.43 | 189.34 | 972.17 | -186.74 | -30.7
Directional | 1100 | 22.43 | 189.34 | 1064.61 | -224.39 | -36.89
North Reference | 1200 | 22.43 | 189.34 | 1157.05 | -262.03 | -43.08
True | 1300 | 22.43 | 189.34 | 1249.48 | -299.68 | -49.27
Grid Type | 1400 | 22.43 | 189.34 | 1341.92 | -337.32 | -55.46
#VALUE! | 1500 | 22.43 | 189.34 | 1434.36 | -374.97 | -61.65
| 1600 | 22.43 | 189.34 | 1526.79 | -412.61 | -67.84
| 1700 | 22.43 | 189.34 | 1619.23 | -450.26 | -74.03
| 1800 | 22.43 | 189.34 | 1711.67 | -487.9 | -80.22
| 1900 | 22.43 | 189.34 | 1804.11 | -525.55 | -86.41
| 2000 | 22.43 | 189.34 | 1896.54 | -563.19 | -92.6
| 2100 | 22.43 | 189.34 | 1988.98 | -600.84 | -98.79
| 2200 | 22.43 | 189.34 | 2081.42 | -638.48 | -104.98
| 2300 | 22.43 | 189.34 | 2173.85 | -676.13 | -111.17
| 2400 | 22.43 | 189.34 | 2266.29 | -713.77 | -117.36
| 2500 | 22.43 | 189.34 | 2358.73 | -751.42 | -123.55
| 2600 | 22.43 | 189.34 | 2451.16 | -789.06 | -129.74
| 2700 | 22.43 | 189.34 | 2543.6 | -826.71 | -135.93
| 2800 | 22.43 | 189.34 | 2636.04 | -864.35 | -142.11
| 2900 | 22.43 | 189.34 | 2728.47 | -902 | -148.3
| 3000 | 22.43 | 189.34 | 2820.91 | -939.64 | -154.49
| 3100 | 22.43 | 189.34 | 2913.35 | -977.29 | -160.68
| 3200 | 22.43 | 189.34 | 3005.78 | -1014.93 | -166.87
| 3300 | 22.43 | 189.34 | 3098.22 | -1052.58 | -173.06
| 3400 | 22.43 | 189.34 | 3190.66 | -1090.22 | -179.25
| 3500 | 22.43 | 189.34 | 3283.09 | -1127.86 | -185.44
| 3572.13 | 22.43 | 189.34 | 3349.77 | -1155.02 | -189.91
| 3600 | 22.01 | 189.34 | 3375.57 | -1165.42 | -191.62
| 3700 | 20.51 | 189.34 | 3468.76 | -1201.19 | -197.5
| 3800 | 19.01 | 189.34 | 3562.87 | -1234.55 | -202.98
| 3900 | 17.51 | 189.34 | 3657.83 | -1265.47 | -208.07
| 4000 | 16.01 | 189.34 | 3753.58 | -1293.92 | -212.74
| 4100 | 14.51 | 189.34 | 3850.06 | -1319.89 | -217.01
| 4200 | 13.01 | 189.34 | 3947.18 | -1343.35 | -220.87
| 4300 | 11.51 | 189.34 | 4044.9 | -1364.3 | -224.32
| 4400 | 10.01 | 189.34 | 4143.14 | -1382.72 | -227.34
| 4500 | 8.51 | 189.34 | 4241.83 | -1398.6 | -229.95
| 4600 | 7.01 | 189.34 | 4340.92 | -1411.92 | -232.14
| 4700 | 5.51 | 189.34 | 4440.32 | -1422.68 | -233.91
| 4800 | 4.01 | 189.34 | 4539.97 | -1430.86 | -235.26
| 4900 | 2.51 | 189.34 | 4639.8 | -1436.47 | -236.18
| 5000 | 1.01 | 189.34 | 4739.76 | -1439.5 | -236.68
| 5067.25 | 0 | 0 | 4807 | -1440.08 | -236.78
| 5100 | 0 | 0 | 4839.75 | -1440.08 | -236.78
| 5200 | 0 | 0 | 4939.75 | -1440.08 | -236.78
| 5300 | 0 | 0 | 5039.75 | -1440.08 | -236.78
| 5400 | 0 | 0 | 5139.75 | -1440.08 | -236.78
| 5500 | 0 | 0 | 5239.75 | -1440.08 | -236.78
| 5600 | 0 | 0 | 5339.75 | -1440.08 | -236.78
| 5700 | 0 | 0 | 5439.75 | -1440.08 | -236.78
| 5800 | 0 | 0 | 5539.75 | -1440.08 | -236.78
| 5900 | 0 | 0 | 5639.75 | -1440.08 | -236.78
| 6000 | 0 | 0 | 5739.75 | -1440.08 | -236.78
| 6100 | 0 | 0 | 5839.75 | -1440.08 | -236.78
| 6200 | 0 | 0 | 5939.75 | -1440.08 | -236.78
| 6300 | 0 | 0 | 6039.75 | -1440.08 | -236.78
| 6400 | 0 | 0 | 6139.75 | -1440.08 | -236.78
| 6500 | 0 | 0 | 6239.75 | -1440.08 | -236.78
| 6600 | 0 | 0 | 6339.75 | -1440.08 | -236.78
| 6700 | 0 | 0 | 6439.75 | -1440.08 | -236.78
| 6800 | 0 | 0 | 6539.75 | -1440.08 | -236.78
| 6900 | 0 | 0 | 6639.75 | -1440.08 | -236.78
| 7000 | 0 | 0 | 6739.75 | -1440.08 | -236.78
| 7100 | 0 | 0 | 6839.75 | -1440.08 | -236.78
| 7187.25 | 0 | 0 | 6927 | -1440.08 | -236.78

## Lookup (hidden)
North Reference | RetunValue | Grid Type | ReturnValue | Deviation Indicator | ReturnValue
| 2 |  | 0 |  | 2
True |  | SPCS-Colorado Central-NAD27 |  | Directional
Grid |  | SPCS-Colorado Central-NAD83 |  | High Angle
|  | SPCS-Colorado North-NAD27 |  | Horizontal
SPCS-Colorado North-NAD83
SPCS-Colorado South-NAD27
SPCS-Colorado South-NAD83
UTM-Zone 12 NAD27
UTM-Zone 12 NAD83
UTM-Zone 13 NAD27
UTM-Zone 13 NAD83