## Data
Header Information | measured depth (ft) | inclination (°) | azimuth (°) | true vertical depth (ft) | northing +N/-S (ft) | easting +E/-W (ft) | Remarks
Operator Name | 0 | 0 | 0 | 0 | 0 | 0
TEP Rocky Mountain, LLC | 100 | 0 | 0 | 100 | 0 | 0
Operator Number | 135 | 0 | 0 | 135 | 0 | 0
96850 | 200 | 2.6 | 258.28 | 199.98 | -0.3 | -1.44
Well Name and Number | 300 | 6.6 | 258.28 | 299.64 | -1.93 | -9.29
Chevron GM 32-30 | 400 | 10.6 | 258.28 | 398.49 | -4.96 | -23.93
API Number (if available) | 500 | 14.6 | 258.28 | 496.06 | -9.4 | -45.29
| 600 | 18.6 | 258.28 | 591.88 | -15.2 | -73.26
Location: QQ SEC TWP RGE | 700 | 22.6 | 258.28 | 685.46 | -22.34 | -107.7
LOT 3 SEC 29 T6S R96W | 800 | 26.6 | 258.28 | 776.37 | -30.8 | -148.45
Citing Type: Planned or Actual | 900 | 30.6 | 258.28 | 864.15 | -40.52 | -195.31
Planned | 983.12 | 33.92 | 258.28 | 934.43 | -49.53 | -238.75
Deviation Indicator | 1000 | 33.92 | 258.28 | 948.43 | -51.44 | -247.98
Directional | 1100 | 33.92 | 258.28 | 1031.41 | -62.78 | -302.62
North Reference | 1200 | 33.92 | 258.28 | 1114.39 | -74.11 | -357.27
True | 1300 | 33.92 | 258.28 | 1197.36 | -85.45 | -411.92
Grid Type | 1400 | 33.92 | 258.28 | 1280.34 | -96.79 | -466.57
#VALUE! | 1500 | 33.92 | 258.28 | 1363.32 | -108.12 | -521.21
| 1600 | 33.92 | 258.28 | 1446.29 | -119.46 | -575.86
| 1700 | 33.92 | 258.28 | 1529.27 | -130.8 | -630.51
| 1800 | 33.92 | 258.28 | 1612.25 | -142.13 | -685.15
| 1900 | 33.92 | 258.28 | 1695.22 | -153.47 | -739.8
| 2000 | 33.92 | 258.28 | 1778.2 | -164.8 | -794.45
| 2100 | 33.92 | 258.28 | 1861.18 | -176.14 | -849.1
| 2200 | 33.92 | 258.28 | 1944.16 | -187.48 | -903.74
| 2300 | 33.92 | 258.28 | 2027.13 | -198.81 | -958.39
| 2400 | 33.92 | 258.28 | 2110.11 | -210.15 | -1013.04
| 2500 | 33.92 | 258.28 | 2193.09 | -221.49 | -1067.68
| 2600 | 33.92 | 258.28 | 2276.06 | -232.82 | -1122.33
| 2700 | 33.92 | 258.28 | 2359.04 | -244.16 | -1176.98
| 2800 | 33.92 | 258.28 | 2442.02 | -255.5 | -1231.63
| 2900 | 33.92 | 258.28 | 2524.99 | -266.83 | -1286.27
| 3000 | 33.92 | 258.28 | 2607.97 | -278.17 | -1340.92
| 3100 | 33.92 | 258.28 | 2690.95 | -289.5 | -1395.57
| 3200 | 33.92 | 258.28 | 2773.93 | -300.84 | -1450.21
| 3300 | 33.92 | 258.28 | 2856.9 | -312.18 | -1504.86
| 3400 | 33.92 | 258.28 | 2939.88 | -323.51 | -1559.51
| 3500 | 33.92 | 258.28 | 3022.86 | -334.85 | -1614.16
| 3600 | 33.92 | 258.28 | 3105.83 | -346.19 | -1668.8
| 3700 | 33.92 | 258.28 | 3188.81 | -357.52 | -1723.45
| 3800 | 33.92 | 258.28 | 3271.79 | -368.86 | -1778.1
| 3900 | 33.92 | 258.28 | 3354.76 | -380.2 | -1832.74
| 4000 | 33.92 | 258.28 | 3437.74 | -391.53 | -1887.39
| 4100 | 33.92 | 258.28 | 3520.72 | -402.87 | -1942.04
| 4200 | 33.92 | 258.28 | 3603.7 | -414.2 | -1996.68
| 4260.15 | 33.92 | 258.28 | 3653.61 | -421.02 | -2029.56
| 4300 | 33.13 | 258.28 | 3686.83 | -425.49 | -2051.11
| 4400 | 31.13 | 258.28 | 3771.51 | -436.3 | -2103.18
| 4500 | 29.13 | 258.28 | 3857.99 | -446.49 | -2152.32
| 4600 | 27.13 | 258.28 | 3946.18 | -456.07 | -2198.48
| 4700 | 25.13 | 258.28 | 4035.96 | -465.01 | -2241.6
| 4800 | 23.13 | 258.28 | 4127.21 | -473.31 | -2281.62
| 4900 | 21.13 | 258.28 | 4219.84 | -480.96 | -2318.5
| 5000 | 19.13 | 258.28 | 4313.73 | -487.95 | -2352.19
| 5100 | 17.13 | 258.28 | 4408.76 | -494.27 | -2382.66
| 5200 | 15.13 | 258.28 | 4504.82 | -499.91 | -2409.86
| 5300 | 13.13 | 258.28 | 4601.79 | -504.87 | -2433.76
| 5400 | 11.13 | 258.28 | 4699.56 | -509.14 | -2454.33
| 5456.4 | 10 | 258.28 | 4755 | -511.24 | -2464.45
| 5500 | 9.13 | 258.28 | 4797.99 | -512.71 | -2471.54
| 5600 | 7.13 | 258.28 | 4896.98 | -515.58 | -2485.39
| 5700 | 5.13 | 258.28 | 4996.41 | -517.75 | -2495.84
| 5800 | 3.13 | 258.28 | 5096.14 | -519.21 | -2502.89
| 5900 | 1.13 | 258.28 | 5196.07 | -519.97 | -2506.52
| 5956.4 | 0 | 0 | 5252.47 | -520.08 | -2507.07
| 6000 | 0 | 0 | 5296.07 | -520.08 | -2507.07
| 6100 | 0 | 0 | 5396.07 | -520.08 | -2507.07
| 6200 | 0 | 0 | 5496.07 | -520.08 | -2507.07
| 6300 | 0 | 0 | 5596.07 | -520.08 | -2507.07
| 6400 | 0 | 0 | 5696.07 | -520.08 | -2507.07
| 6500 | 0 | 0 | 5796.07 | -520.08 | -2507.07
| 6600 | 0 | 0 | 5896.07 | -520.08 | -2507.07
| 6700 | 0 | 0 | 5996.07 | -520.08 | -2507.07
| 6800 | 0 | 0 | 6096.07 | -520.08 | -2507.07
| 6900 | 0 | 0 | 6196.07 | -520.08 | -2507.07
| 7000 | 0 | 0 | 6296.07 | -520.08 | -2507.07
| 7100 | 0 | 0 | 6396.07 | -520.08 | -2507.07
| 7200 | 0 | 0 | 6496.07 | -520.08 | -2507.07
| 7300 | 0 | 0 | 6596.07 | -520.08 | -2507.07
| 7400 | 0 | 0 | 6696.07 | -520.08 | -2507.07
| 7500 | 0 | 0 | 6796.07 | -520.08 | -2507.07
| 7600 | 0 | 0 | 6896.07 | -520.08 | -2507.07
| 7603.93 | 0 | 0 | 6900 | -520.08 | -2507.07

## Lookup (hidden)
North Reference | RetunValue | Grid Type | ReturnValue | Deviation Indicator | ReturnValue
| 2 |  | 0 |  | 2
True |  | SPCS-Colorado Central-NAD27 |  | Directional
Grid |  | SPCS-Colorado Central-NAD83 |  | High Angle
|  | SPCS-Colorado North-NAD27 |  | Horizontal
SPCS-Colorado North-NAD83
SPCS-Colorado South-NAD27
SPCS-Colorado South-NAD83
UTM-Zone 12 NAD27
UTM-Zone 12 NAD83
UTM-Zone 13 NAD27
UTM-Zone 13 NAD83