## Data
Header Information | measured depth (ft) | inclination (°) | azimuth (°) | true vertical depth (ft) | northing +N/-S (ft) | easting +E/-W (ft) | Remarks
Operator Name | 0 | 0 | 0 | 0 | 0 | 0
TEP Rocky Mountain, LLC | 100 | 0 | 0 | 100 | 0 | 0
Operator Number | 120 | 0 | 0 | 120 | 0 | 0
96850 | 200 | 3.2 | 279.07 | 199.96 | 0.35 | -2.21
Well Name and Number | 300 | 7.2 | 279.07 | 299.53 | 1.78 | -11.15
Chevron GM 341-30 | 400 | 11.2 | 279.07 | 398.22 | 4.3 | -26.94
API Number (if available) | 500 | 15.2 | 279.07 | 495.56 | 7.9 | -49.48
| 600 | 19.2 | 279.07 | 591.07 | 12.56 | -78.68
Location: QQ SEC TWP RGE | 700 | 23.2 | 279.07 | 684.28 | 18.25 | -114.38
LOT 3 SEC 29 T6S R96W | 800 | 27.2 | 279.07 | 774.74 | 24.96 | -156.42
Citing Type: Planned or Actual | 900 | 31.2 | 279.07 | 862.02 | 32.65 | -204.59
Planned | 943.32 | 32.93 | 279.07 | 898.73 | 36.27 | -227.3
Deviation Indicator | 1000 | 32.93 | 279.07 | 946.3 | 41.13 | -257.73
Directional | 1100 | 32.93 | 279.07 | 1030.23 | 49.7 | -311.41
North Reference | 1200 | 32.93 | 279.07 | 1114.16 | 58.27 | -365.1
True | 1300 | 32.93 | 279.07 | 1198.09 | 66.83 | -418.78
Grid Type | 1400 | 32.93 | 279.07 | 1282.02 | 75.4 | -472.47
#VALUE! | 1500 | 32.93 | 279.07 | 1365.96 | 83.97 | -526.16
| 1600 | 32.93 | 279.07 | 1449.89 | 92.54 | -579.84
| 1700 | 32.93 | 279.07 | 1533.82 | 101.1 | -633.53
| 1800 | 32.93 | 279.07 | 1617.75 | 109.67 | -687.21
| 1900 | 32.93 | 279.07 | 1701.68 | 118.24 | -740.9
| 2000 | 32.93 | 279.07 | 1785.61 | 126.81 | -794.59
| 2100 | 32.93 | 279.07 | 1869.54 | 135.37 | -848.27
| 2200 | 32.93 | 279.07 | 1953.47 | 143.94 | -901.96
| 2300 | 32.93 | 279.07 | 2037.4 | 152.51 | -955.64
| 2400 | 32.93 | 279.07 | 2121.33 | 161.08 | -1009.33
| 2500 | 32.93 | 279.07 | 2205.27 | 169.65 | -1063.02
| 2600 | 32.93 | 279.07 | 2289.2 | 178.21 | -1116.7
| 2700 | 32.93 | 279.07 | 2373.13 | 186.78 | -1170.39
| 2800 | 32.93 | 279.07 | 2457.06 | 195.35 | -1224.07
| 2900 | 32.93 | 279.07 | 2540.99 | 203.92 | -1277.76
| 3000 | 32.93 | 279.07 | 2624.92 | 212.48 | -1331.45
| 3100 | 32.93 | 279.07 | 2708.85 | 221.05 | -1385.13
| 3200 | 32.93 | 279.07 | 2792.78 | 229.62 | -1438.82
| 3300 | 32.93 | 279.07 | 2876.71 | 238.19 | -1492.5
| 3400 | 32.93 | 279.07 | 2960.64 | 246.75 | -1546.19
| 3500 | 32.93 | 279.07 | 3044.58 | 255.32 | -1599.88
| 3600 | 32.93 | 279.07 | 3128.51 | 263.89 | -1653.56
| 3700 | 32.93 | 279.07 | 3212.44 | 272.46 | -1707.25
| 3800 | 32.93 | 279.07 | 3296.37 | 281.03 | -1760.93
| 3900 | 32.93 | 279.07 | 3380.3 | 289.59 | -1814.62
| 4000 | 32.93 | 279.07 | 3464.23 | 298.16 | -1868.31
| 4100 | 32.93 | 279.07 | 3548.16 | 306.73 | -1921.99
| 4200 | 32.93 | 279.07 | 3632.09 | 315.3 | -1975.68
| 4298.8 | 32.93 | 279.07 | 3715.01 | 323.76 | -2028.72
| 4300 | 32.91 | 279.07 | 3716.02 | 323.86 | -2029.36
| 4400 | 30.91 | 279.07 | 3800.91 | 332.19 | -2081.56
| 4500 | 28.91 | 279.07 | 3887.59 | 340.05 | -2130.79
| 4600 | 26.91 | 279.07 | 3975.95 | 347.43 | -2177.01
| 4700 | 24.91 | 279.07 | 4065.9 | 354.31 | -2220.16
| 4800 | 22.91 | 279.07 | 4157.31 | 360.7 | -2260.18
| 4900 | 20.91 | 279.07 | 4250.08 | 366.58 | -2297.02
| 5000 | 18.91 | 279.07 | 4344.1 | 371.95 | -2330.65
| 5100 | 16.91 | 279.07 | 4439.25 | 376.79 | -2361.01
| 5200 | 14.91 | 279.07 | 4535.42 | 381.11 | -2388.08
| 5300 | 12.91 | 279.07 | 4632.48 | 384.9 | -2411.81
| 5400 | 10.91 | 279.07 | 4730.32 | 388.15 | -2432.19
| 5445.43 | 10 | 279.07 | 4775 | 389.45 | -2440.33
| 5500 | 8.91 | 279.07 | 4828.83 | 390.86 | -2449.18
| 5600 | 6.91 | 279.07 | 4927.87 | 393.03 | -2462.77
| 5700 | 4.91 | 279.07 | 5027.33 | 394.65 | -2472.93
| 5800 | 2.91 | 279.07 | 5127.1 | 395.73 | -2479.66
| 5900 | 0.91 | 279.07 | 5227.04 | 396.25 | -2482.95
| 5945.43 | 0 | 0 | 5272.47 | 396.31 | -2483.31
| 6000 | 0 | 0 | 5327.03 | 396.31 | -2483.31
| 6100 | 0 | 0 | 5427.03 | 396.31 | -2483.31
| 6200 | 0 | 0 | 5527.03 | 396.31 | -2483.31
| 6300 | 0 | 0 | 5627.03 | 396.31 | -2483.31
| 6400 | 0 | 0 | 5727.03 | 396.31 | -2483.31
| 6500 | 0 | 0 | 5827.03 | 396.31 | -2483.31
| 6600 | 0 | 0 | 5927.03 | 396.31 | -2483.31
| 6700 | 0 | 0 | 6027.03 | 396.31 | -2483.31
| 6800 | 0 | 0 | 6127.03 | 396.31 | -2483.31
| 6900 | 0 | 0 | 6227.03 | 396.31 | -2483.31
| 7000 | 0 | 0 | 6327.03 | 396.31 | -2483.31
| 7100 | 0 | 0 | 6427.03 | 396.31 | -2483.31
| 7200 | 0 | 0 | 6527.03 | 396.31 | -2483.31
| 7300 | 0 | 0 | 6627.03 | 396.31 | -2483.31
| 7400 | 0 | 0 | 6727.03 | 396.31 | -2483.31
| 7500 | 0 | 0 | 6827.03 | 396.31 | -2483.31
| 7596.97 | 0 | 0 | 6924 | 396.31 | -2483.31

## Lookup (hidden)
North Reference | RetunValue | Grid Type | ReturnValue | Deviation Indicator | ReturnValue
| 2 |  | 0 |  | 2
True |  | SPCS-Colorado Central-NAD27 |  | Directional
Grid |  | SPCS-Colorado Central-NAD83 |  | High Angle
|  | SPCS-Colorado North-NAD27 |  | Horizontal
SPCS-Colorado North-NAD83
SPCS-Colorado South-NAD27
SPCS-Colorado South-NAD83
UTM-Zone 12 NAD27
UTM-Zone 12 NAD83
UTM-Zone 13 NAD27
UTM-Zone 13 NAD83