## Data
Header Information | measured depth (ft) | inclination (°) | azimuth (°) | true vertical depth (ft) | northing +N/-S (ft) | easting +E/-W (ft) | Remarks
Operator Name | 0 | 0 | 0 | 0 | 0 | 0
TEP Rocky Mountain, LLC | 100 | 0 | 0 | 100 | 0 | 0
Operator Number | 120 | 0 | 0 | 120 | 0 | 0
96850 | 200 | 3.2 | 249.29 | 199.96 | -0.79 | -2.09
Well Name and Number | 300 | 7.2 | 249.29 | 299.53 | -3.99 | -10.56
Chevron GM 342-30 | 400 | 11.2 | 249.29 | 398.22 | -9.65 | -25.52
API Number (if available) | 500 | 15.2 | 249.29 | 495.56 | -17.72 | -46.87
| 600 | 19.2 | 249.29 | 591.07 | -28.18 | -74.53
Location: QQ SEC TWP RGE | 700 | 23.2 | 249.29 | 684.28 | -40.97 | -108.34
LOT 3 SEC 29 T6S R96W | 800 | 27.2 | 249.29 | 774.74 | -56.02 | -148.16
Citing Type: Planned or Actual | 900 | 31.2 | 249.29 | 862.02 | -73.27 | -193.78
Planned | 1000 | 35.2 | 249.29 | 945.68 | -92.64 | -244.99
Deviation Indicator | 1016.37 | 35.85 | 249.29 | 959 | -96 | -253.89
Directional | 1100 | 35.85 | 249.29 | 1026.78 | -113.33 | -299.71
North Reference | 1200 | 35.85 | 249.29 | 1107.83 | -134.04 | -354.5
True | 1300 | 35.85 | 249.29 | 1188.88 | -154.76 | -409.28
Grid Type | 1400 | 35.85 | 249.29 | 1269.93 | -175.48 | -464.07
#VALUE! | 1500 | 35.85 | 249.29 | 1350.98 | -196.19 | -518.86
| 1600 | 35.85 | 249.29 | 1432.03 | -216.91 | -573.65
| 1700 | 35.85 | 249.29 | 1513.08 | -237.62 | -628.43
| 1800 | 35.85 | 249.29 | 1594.13 | -258.34 | -683.22
| 1900 | 35.85 | 249.29 | 1675.18 | -279.06 | -738.01
| 2000 | 35.85 | 249.29 | 1756.24 | -299.77 | -792.8
| 2100 | 35.85 | 249.29 | 1837.29 | -320.49 | -847.59
| 2200 | 35.85 | 249.29 | 1918.34 | -341.21 | -902.37
| 2300 | 35.85 | 249.29 | 1999.39 | -361.92 | -957.16
| 2400 | 35.85 | 249.29 | 2080.44 | -382.64 | -1011.95
| 2500 | 35.85 | 249.29 | 2161.49 | -403.36 | -1066.74
| 2600 | 35.85 | 249.29 | 2242.54 | -424.07 | -1121.52
| 2700 | 35.85 | 249.29 | 2323.59 | -444.79 | -1176.31
| 2800 | 35.85 | 249.29 | 2404.64 | -465.5 | -1231.1
| 2900 | 35.85 | 249.29 | 2485.69 | -486.22 | -1285.89
| 3000 | 35.85 | 249.29 | 2566.74 | -506.94 | -1340.67
| 3100 | 35.85 | 249.29 | 2647.79 | -527.65 | -1395.46
| 3200 | 35.85 | 249.29 | 2728.84 | -548.37 | -1450.25
| 3300 | 35.85 | 249.29 | 2809.89 | -569.09 | -1505.04
| 3400 | 35.85 | 249.29 | 2890.94 | -589.8 | -1559.83
| 3500 | 35.85 | 249.29 | 2971.99 | -610.52 | -1614.61
| 3600 | 35.85 | 249.29 | 3053.04 | -631.24 | -1669.4
| 3700 | 35.85 | 249.29 | 3134.09 | -651.95 | -1724.19
| 3800 | 35.85 | 249.29 | 3215.14 | -672.67 | -1778.98
| 3900 | 35.85 | 249.29 | 3296.19 | -693.38 | -1833.76
| 4000 | 35.85 | 249.29 | 3377.24 | -714.1 | -1888.55
| 4100 | 35.85 | 249.29 | 3458.29 | -734.82 | -1943.34
| 4200 | 35.85 | 249.29 | 3539.34 | -755.53 | -1998.13
| 4212.48 | 35.85 | 249.29 | 3549.46 | -758.12 | -2004.97
| 4300 | 34.1 | 249.29 | 3621.16 | -775.86 | -2051.89
| 4400 | 32.1 | 249.29 | 3704.93 | -795.18 | -2102.98
| 4500 | 30.1 | 249.29 | 3790.54 | -813.45 | -2151.3
| 4600 | 28.1 | 249.29 | 3877.91 | -830.65 | -2196.79
| 4700 | 26.1 | 249.29 | 3966.93 | -846.77 | -2239.41
| 4800 | 24.1 | 249.29 | 4057.47 | -861.77 | -2279.09
| 4900 | 22.1 | 249.29 | 4149.45 | -875.65 | -2315.79
| 5000 | 20.1 | 249.29 | 4242.74 | -888.38 | -2349.47
| 5100 | 18.1 | 249.29 | 4337.22 | -899.96 | -2380.08
| 5200 | 16.1 | 249.29 | 4432.8 | -910.36 | -2407.59
| 5300 | 14.1 | 249.29 | 4529.34 | -919.58 | -2431.97
| 5400 | 12.1 | 249.29 | 4626.73 | -927.6 | -2453.17
| 5500 | 10.1 | 249.29 | 4724.85 | -934.41 | -2471.19
| 5505.23 | 10 | 249.29 | 4730 | -934.73 | -2472.04
| 5600 | 8.1 | 249.29 | 4823.58 | -940 | -2485.99
| 5700 | 6.1 | 249.29 | 4922.81 | -944.38 | -2497.55
| 5800 | 4.1 | 249.29 | 5022.41 | -947.52 | -2505.88
| 5900 | 2.1 | 249.29 | 5122.26 | -949.44 | -2510.94
| 6000 | 0.1 | 249.29 | 5222.23 | -950.12 | -2512.75
| 6005.23 | 0 | 0 | 5227.47 | -950.12 | -2512.75
| 6100 | 0 | 0 | 5322.23 | -950.12 | -2512.75
| 6200 | 0 | 0 | 5422.23 | -950.12 | -2512.75
| 6300 | 0 | 0 | 5522.23 | -950.12 | -2512.75
| 6400 | 0 | 0 | 5622.23 | -950.12 | -2512.75
| 6500 | 0 | 0 | 5722.23 | -950.12 | -2512.75
| 6600 | 0 | 0 | 5822.23 | -950.12 | -2512.75
| 6700 | 0 | 0 | 5922.23 | -950.12 | -2512.75
| 6800 | 0 | 0 | 6022.23 | -950.12 | -2512.75
| 6900 | 0 | 0 | 6122.23 | -950.12 | -2512.75
| 7000 | 0 | 0 | 6222.23 | -950.12 | -2512.75
| 7100 | 0 | 0 | 6322.23 | -950.12 | -2512.75
| 7200 | 0 | 0 | 6422.23 | -950.12 | -2512.75
| 7300 | 0 | 0 | 6522.23 | -950.12 | -2512.75
| 7400 | 0 | 0 | 6622.23 | -950.12 | -2512.75
| 7500 | 0 | 0 | 6722.23 | -950.12 | -2512.75
| 7600 | 0 | 0 | 6822.23 | -950.12 | -2512.75
| 7658.77 | 0 | 0 | 6881 | -950.12 | -2512.75

## Lookup (hidden)
North Reference | RetunValue | Grid Type | ReturnValue | Deviation Indicator | ReturnValue
| 2 |  | 0 |  | 2
True |  | SPCS-Colorado Central-NAD27 |  | Directional
Grid |  | SPCS-Colorado Central-NAD83 |  | High Angle
|  | SPCS-Colorado North-NAD27 |  | Horizontal
SPCS-Colorado North-NAD83
SPCS-Colorado South-NAD27
SPCS-Colorado South-NAD83
UTM-Zone 12 NAD27
UTM-Zone 12 NAD83
UTM-Zone 13 NAD27
UTM-Zone 13 NAD83