## Data
Header Information | measured depth (ft) | inclination (°) | azimuth (°) | true vertical depth (ft) | northing +N/-S (ft) | easting +E/-W (ft) | Remarks
Operator Name | 0 | 0 | 0 | 0 | 0 | 0
TEP Rocky Mountain, LLC | 100 | 0 | 0 | 100 | 0 | 0
Operator Number | 135 | 0 | 0 | 135 | 0 | 0
96850 | 200 | 2.6 | 285.97 | 199.98 | 0.41 | -1.42
Well Name and Number | 300 | 6.6 | 285.97 | 299.64 | 2.61 | -9.13
Chevron GM 41-30 | 400 | 10.6 | 285.97 | 398.49 | 6.73 | -23.5
API Number (if available) | 500 | 14.6 | 285.97 | 496.06 | 12.73 | -44.47
| 600 | 18.6 | 285.97 | 591.88 | 20.59 | -71.93
Location: QQ SEC TWP RGE | 700 | 22.6 | 285.97 | 685.46 | 30.27 | -105.75
LOT 3 SEC 29 T6S R96W | 800 | 26.6 | 285.97 | 776.37 | 41.72 | -145.76
Citing Type: Planned or Actual | 900 | 30.6 | 285.97 | 864.15 | 54.89 | -191.77
Planned | 983.59 | 33.94 | 285.97 | 934.82 | 67.17 | -234.68
Deviation Indicator | 1000 | 33.94 | 285.97 | 948.43 | 69.69 | -243.48
Directional | 1100 | 33.94 | 285.97 | 1031.39 | 85.06 | -297.17
North Reference | 1200 | 33.94 | 285.97 | 1114.35 | 100.42 | -350.85
True | 1300 | 33.94 | 285.97 | 1197.3 | 115.79 | -404.53
Grid Type | 1400 | 33.94 | 285.97 | 1280.26 | 131.15 | -458.21
#VALUE! | 1500 | 33.94 | 285.97 | 1363.22 | 146.52 | -511.89
| 1600 | 33.94 | 285.97 | 1446.18 | 161.89 | -565.58
| 1700 | 33.94 | 285.97 | 1529.14 | 177.25 | -619.26
| 1800 | 33.94 | 285.97 | 1612.1 | 192.62 | -672.94
| 1900 | 33.94 | 285.97 | 1695.06 | 207.98 | -726.62
| 2000 | 33.94 | 285.97 | 1778.02 | 223.35 | -780.3
| 2100 | 33.94 | 285.97 | 1860.97 | 238.71 | -833.99
| 2200 | 33.94 | 285.97 | 1943.93 | 254.08 | -887.67
| 2300 | 33.94 | 285.97 | 2026.89 | 269.44 | -941.35
| 2400 | 33.94 | 285.97 | 2109.85 | 284.81 | -995.03
| 2500 | 33.94 | 285.97 | 2192.81 | 300.17 | -1048.71
| 2600 | 33.94 | 285.97 | 2275.77 | 315.54 | -1102.4
| 2700 | 33.94 | 285.97 | 2358.73 | 330.91 | -1156.08
| 2800 | 33.94 | 285.97 | 2441.68 | 346.27 | -1209.76
| 2900 | 33.94 | 285.97 | 2524.64 | 361.64 | -1263.44
| 3000 | 33.94 | 285.97 | 2607.6 | 377 | -1317.13
| 3100 | 33.94 | 285.97 | 2690.56 | 392.37 | -1370.81
| 3200 | 33.94 | 285.97 | 2773.52 | 407.73 | -1424.49
| 3300 | 33.94 | 285.97 | 2856.48 | 423.1 | -1478.17
| 3400 | 33.94 | 285.97 | 2939.44 | 438.46 | -1531.85
| 3500 | 33.94 | 285.97 | 3022.39 | 453.83 | -1585.54
| 3600 | 33.94 | 285.97 | 3105.35 | 469.2 | -1639.22
| 3700 | 33.94 | 285.97 | 3188.31 | 484.56 | -1692.9
| 3800 | 33.94 | 285.97 | 3271.27 | 499.93 | -1746.58
| 3900 | 33.94 | 285.97 | 3354.23 | 515.29 | -1800.26
| 4000 | 33.94 | 285.97 | 3437.19 | 530.66 | -1853.95
| 4100 | 33.94 | 285.97 | 3520.15 | 546.02 | -1907.63
| 4200 | 33.94 | 285.97 | 3603.1 | 561.39 | -1961.31
| 4291.28 | 33.94 | 285.97 | 3678.83 | 575.41 | -2010.31
| 4300 | 33.77 | 285.97 | 3686.07 | 576.75 | -2014.98
| 4400 | 31.77 | 285.97 | 3770.15 | 591.64 | -2067.02
| 4500 | 29.77 | 285.97 | 3856.07 | 605.72 | -2116.2
| 4600 | 27.77 | 285.97 | 3943.72 | 618.96 | -2162.46
| 4700 | 25.77 | 285.97 | 4033 | 631.36 | -2205.76
| 4800 | 23.77 | 285.97 | 4123.8 | 642.89 | -2246.04
| 4900 | 21.77 | 285.97 | 4216 | 653.54 | -2283.25
| 5000 | 19.77 | 285.97 | 4309.5 | 663.29 | -2317.34
| 5100 | 17.77 | 285.97 | 4404.17 | 672.15 | -2348.27
| 5200 | 15.77 | 285.97 | 4499.92 | 680.09 | -2376
| 5300 | 13.77 | 285.97 | 4596.61 | 687.1 | -2400.51
| 5400 | 11.77 | 285.97 | 4694.13 | 693.18 | -2421.76
| 5488.47 | 10 | 285.97 | 4781 | 697.78 | -2437.82
| 5500 | 9.77 | 285.97 | 4792.36 | 698.32 | -2439.72
| 5600 | 7.77 | 285.97 | 4891.19 | 702.52 | -2454.38
| 5700 | 5.77 | 285.97 | 4990.49 | 705.76 | -2465.71
| 5800 | 3.77 | 285.97 | 5090.14 | 708.05 | -2473.7
| 5900 | 1.77 | 285.97 | 5190.01 | 709.38 | -2478.35
| 5988.47 | 0 | 0 | 5278.47 | 709.76 | -2479.66
| 6000 | 0 | 0 | 5290 | 709.76 | -2479.66
| 6100 | 0 | 0 | 5390 | 709.76 | -2479.66
| 6200 | 0 | 0 | 5490 | 709.76 | -2479.66
| 6300 | 0 | 0 | 5590 | 709.76 | -2479.66
| 6400 | 0 | 0 | 5690 | 709.76 | -2479.66
| 6500 | 0 | 0 | 5790 | 709.76 | -2479.66
| 6600 | 0 | 0 | 5890 | 709.76 | -2479.66
| 6700 | 0 | 0 | 5990 | 709.76 | -2479.66
| 6800 | 0 | 0 | 6090 | 709.76 | -2479.66
| 6900 | 0 | 0 | 6190 | 709.76 | -2479.66
| 7000 | 0 | 0 | 6290 | 709.76 | -2479.66
| 7100 | 0 | 0 | 6390 | 709.76 | -2479.66
| 7200 | 0 | 0 | 6490 | 709.76 | -2479.66
| 7300 | 0 | 0 | 6590 | 709.76 | -2479.66
| 7400 | 0 | 0 | 6690 | 709.76 | -2479.66
| 7500 | 0 | 0 | 6790 | 709.76 | -2479.66
| 7600 | 0 | 0 | 6890 | 709.76 | -2479.66
| 7641 | 0 | 0 | 6931 | 709.76 | -2479.66

## Lookup (hidden)
North Reference | RetunValue | Grid Type | ReturnValue | Deviation Indicator | ReturnValue
| 2 |  | 0 |  | 2
True |  | SPCS-Colorado Central-NAD27 |  | Directional
Grid |  | SPCS-Colorado Central-NAD83 |  | High Angle
|  | SPCS-Colorado North-NAD27 |  | Horizontal
SPCS-Colorado North-NAD83
SPCS-Colorado South-NAD27
SPCS-Colorado South-NAD83
UTM-Zone 12 NAD27
UTM-Zone 12 NAD83
UTM-Zone 13 NAD27
UTM-Zone 13 NAD83