## Data
Header Information | measured depth (ft) | inclination (°) | azimuth (°) | true vertical depth (ft) | northing +N/-S (ft) | easting +E/-W (ft) | Remarks
Operator Name | 0 | 0 | 0 | 0 | 0 | 0
TEP Rocky Mountain, LLC | 100 | 0 | 0 | 100 | 0 | 0
Operator Number | 120 | 0 | 0 | 120 | 0 | 0
96850 | 200 | 2.8 | 186.99 | 199.97 | -1.94 | -0.24
Well Name and Number | 300 | 6.3 | 186.99 | 299.64 | -9.81 | -1.2
Chevron GM 413-29 | 400 | 9.8 | 186.99 | 398.64 | -23.71 | -2.91
API Number (if available) | 500 | 13.3 | 186.99 | 496.6 | -43.58 | -5.34
05-045-13750 | 600 | 16.8 | 186.99 | 593.15 | -69.35 | -8.5
Location: QQ SEC TWP RGE | 700 | 20.3 | 186.99 | 687.94 | -100.92 | -12.37
LOT 3 SEC 29 T6S R96W | 800 | 23.8 | 186.99 | 780.61 | -138.18 | -16.93
Citing Type: Planned or Actual | 900 | 27.3 | 186.99 | 870.82 | -180.98 | -22.18
Planned | 1000 | 30.8 | 186.99 | 958.23 | -229.17 | -28.09
Deviation Indicator | 1050.29 | 32.56 | 186.99 | 1001.02 | -255.39 | -31.3
Directional | 1100 | 32.56 | 186.99 | 1042.92 | -281.94 | -34.55
North Reference | 1200 | 32.56 | 186.99 | 1127.2 | -335.36 | -41.1
True | 1300 | 32.56 | 186.99 | 1211.48 | -388.78 | -47.65
Grid Type | 1400 | 32.56 | 186.99 | 1295.77 | -442.2 | -54.19
#VALUE! | 1500 | 32.56 | 186.99 | 1380.05 | -495.62 | -60.74
| 1600 | 32.56 | 186.99 | 1464.33 | -549.03 | -67.28
| 1700 | 32.56 | 186.99 | 1548.61 | -602.45 | -73.83
| 1800 | 32.56 | 186.99 | 1632.9 | -655.87 | -80.38
| 1900 | 32.56 | 186.99 | 1717.18 | -709.29 | -86.92
| 2000 | 32.56 | 186.99 | 1801.46 | -762.71 | -93.47
| 2100 | 32.56 | 186.99 | 1885.74 | -816.13 | -100.02
| 2200 | 32.56 | 186.99 | 1970.03 | -869.55 | -106.56
| 2300 | 32.56 | 186.99 | 2054.31 | -922.97 | -113.11
| 2400 | 32.56 | 186.99 | 2138.59 | -976.38 | -119.66
| 2500 | 32.56 | 186.99 | 2222.87 | -1029.8 | -126.2
| 2600 | 32.56 | 186.99 | 2307.16 | -1083.22 | -132.75
| 2700 | 32.56 | 186.99 | 2391.44 | -1136.64 | -139.3
| 2800 | 32.56 | 186.99 | 2475.72 | -1190.06 | -145.84
| 2900 | 32.56 | 186.99 | 2560.01 | -1243.48 | -152.39
| 3000 | 32.56 | 186.99 | 2644.29 | -1296.9 | -158.94
| 3100 | 32.56 | 186.99 | 2728.57 | -1350.32 | -165.48
| 3200 | 32.56 | 186.99 | 2812.85 | -1403.74 | -172.03
| 3300 | 32.56 | 186.99 | 2897.14 | -1457.15 | -178.58
| 3400 | 32.56 | 186.99 | 2981.42 | -1510.57 | -185.12
| 3439.79 | 32.56 | 186.99 | 3014.96 | -1531.83 | -187.73
| 3500 | 31.51 | 186.99 | 3066 | -1563.53 | -191.61
| 3600 | 29.76 | 186.99 | 3152.04 | -1614.1 | -197.81
| 3700 | 28.01 | 186.99 | 3239.6 | -1662.04 | -203.68
| 3800 | 26.26 | 186.99 | 3328.59 | -1707.3 | -209.23
| 3900 | 24.51 | 186.99 | 3418.93 | -1749.85 | -214.45
| 4000 | 22.76 | 186.99 | 3510.55 | -1789.63 | -219.32
| 4100 | 21.01 | 186.99 | 3603.34 | -1826.62 | -223.85
| 4200 | 19.26 | 186.99 | 3697.22 | -1860.78 | -228.04
| 4300 | 17.51 | 186.99 | 3792.12 | -1892.08 | -231.88
| 4400 | 15.76 | 186.99 | 3887.93 | -1920.49 | -235.36
| 4500 | 14.01 | 186.99 | 3984.57 | -1945.98 | -238.48
| 4600 | 12.26 | 186.99 | 4081.95 | -1968.53 | -241.25
| 4700 | 10.51 | 186.99 | 4179.98 | -1988.12 | -243.65
| 4800 | 8.76 | 186.99 | 4278.57 | -2004.72 | -245.68
| 4900 | 7.01 | 186.99 | 4377.62 | -2018.33 | -247.35
| 5000 | 5.26 | 186.99 | 4477.05 | -2028.93 | -248.65
| 5100 | 3.51 | 186.99 | 4576.75 | -2036.52 | -249.58
| 5200 | 1.76 | 186.99 | 4676.64 | -2041.07 | -250.14
| 5300 | 0.01 | 186.99 | 4776.62 | -2042.6 | -250.32
| 5300.38 | 0 | 0 | 4777 | -2042.6 | -250.32
| 5400 | 0 | 0 | 4876.62 | -2042.6 | -250.32
| 5500 | 0 | 0 | 4976.62 | -2042.6 | -250.32
| 5600 | 0 | 0 | 5076.62 | -2042.6 | -250.32
| 5700 | 0 | 0 | 5176.62 | -2042.6 | -250.32
| 5800 | 0 | 0 | 5276.62 | -2042.6 | -250.32
| 5900 | 0 | 0 | 5376.62 | -2042.6 | -250.32
| 6000 | 0 | 0 | 5476.62 | -2042.6 | -250.32
| 6100 | 0 | 0 | 5576.62 | -2042.6 | -250.32
| 6200 | 0 | 0 | 5676.62 | -2042.6 | -250.32
| 6300 | 0 | 0 | 5776.62 | -2042.6 | -250.32
| 6400 | 0 | 0 | 5876.62 | -2042.6 | -250.32
| 6500 | 0 | 0 | 5976.62 | -2042.6 | -250.32
| 6600 | 0 | 0 | 6076.62 | -2042.6 | -250.32
| 6700 | 0 | 0 | 6176.62 | -2042.6 | -250.32
| 6800 | 0 | 0 | 6276.62 | -2042.6 | -250.32
| 6900 | 0 | 0 | 6376.62 | -2042.6 | -250.32
| 7000 | 0 | 0 | 6476.62 | -2042.6 | -250.32
| 7100 | 0 | 0 | 6576.62 | -2042.6 | -250.32
| 7200 | 0 | 0 | 6676.62 | -2042.6 | -250.32
| 7300 | 0 | 0 | 6776.62 | -2042.6 | -250.32
| 7400 | 0 | 0 | 6876.62 | -2042.6 | -250.32
| 7416.38 | 0 | 0 | 6893 | -2042.6 | -250.32

## Lookup (hidden)
North Reference | RetunValue | Grid Type | ReturnValue | Deviation Indicator | ReturnValue
| 2 |  | 0 |  | 2
True |  | SPCS-Colorado Central-NAD27 |  | Directional
Grid |  | SPCS-Colorado Central-NAD83 |  | High Angle
|  | SPCS-Colorado North-NAD27 |  | Horizontal
SPCS-Colorado North-NAD83
SPCS-Colorado South-NAD27
SPCS-Colorado South-NAD83
UTM-Zone 12 NAD27
UTM-Zone 12 NAD83
UTM-Zone 13 NAD27
UTM-Zone 13 NAD83