## Data
Header Information | measured depth (ft) | inclination (°) | azimuth (°) | true vertical depth (ft) | northing +N/-S (ft) | easting +E/-W (ft) | Remarks
Operator Name | 0 | 0 | 0 | 0 | 0 | 0
TEP Rocky Mountain, LLC | 100 | 0 | 0 | 100 | 0 | 0
Operator Number | 120 | 0 | 0 | 120 | 0 | 0
96850 | 200 | 2.8 | 227.95 | 199.97 | -1.31 | -1.45
Well Name and Number | 300 | 6.3 | 227.95 | 299.64 | -6.62 | -7.34
Chevron GM 422-29 | 400 | 9.8 | 227.95 | 398.64 | -16 | -17.74
API Number (if available) | 500 | 13.3 | 227.95 | 496.6 | -29.41 | -32.6
05-045-13743 | 600 | 16.8 | 227.95 | 593.15 | -46.8 | -51.88
Location: QQ SEC TWP RGE | 700 | 20.3 | 227.95 | 687.94 | -68.1 | -75.5
LOT 3 SEC 29 T6S R96W | 800 | 23.8 | 227.95 | 780.61 | -93.24 | -103.37
Citing Type: Planned or Actual | 900 | 27.3 | 227.95 | 870.82 | -122.13 | -135.4
Planned | 1000 | 30.8 | 227.95 | 958.23 | -154.64 | -171.45
Deviation Indicator | 1013.04 | 31.26 | 227.95 | 969.4 | -159.15 | -176.44
Directional | 1100 | 31.26 | 227.95 | 1043.74 | -189.37 | -209.94
North Reference | 1200 | 31.26 | 227.95 | 1129.22 | -224.12 | -248.47
True | 1300 | 31.26 | 227.95 | 1214.71 | -258.87 | -287
Grid Type | 1400 | 31.26 | 227.95 | 1300.19 | -293.62 | -325.53
#VALUE! | 1500 | 31.26 | 227.95 | 1385.68 | -328.38 | -364.06
| 1600 | 31.26 | 227.95 | 1471.16 | -363.13 | -402.59
| 1700 | 31.26 | 227.95 | 1556.65 | -397.88 | -441.12
| 1800 | 31.26 | 227.95 | 1642.13 | -432.64 | -479.65
| 1900 | 31.26 | 227.95 | 1727.62 | -467.39 | -518.18
| 2000 | 31.26 | 227.95 | 1813.11 | -502.14 | -556.71
| 2100 | 31.26 | 227.95 | 1898.59 | -536.9 | -595.23
| 2200 | 31.26 | 227.95 | 1984.08 | -571.65 | -633.76
| 2300 | 31.26 | 227.95 | 2069.56 | -606.4 | -672.29
| 2400 | 31.26 | 227.95 | 2155.05 | -641.15 | -710.82
| 2500 | 31.26 | 227.95 | 2240.53 | -675.91 | -749.35
| 2600 | 31.26 | 227.95 | 2326.02 | -710.66 | -787.88
| 2700 | 31.26 | 227.95 | 2411.5 | -745.41 | -826.41
| 2800 | 31.26 | 227.95 | 2496.99 | -780.17 | -864.94
| 2900 | 31.26 | 227.95 | 2582.47 | -814.92 | -903.47
| 3000 | 31.26 | 227.95 | 2667.96 | -849.67 | -942
| 3100 | 31.26 | 227.95 | 2753.44 | -884.42 | -980.53
| 3200 | 31.26 | 227.95 | 2838.93 | -919.18 | -1019.06
| 3300 | 31.26 | 227.95 | 2924.41 | -953.93 | -1057.58
| 3400 | 31.26 | 227.95 | 3009.9 | -988.68 | -1096.11
| 3472.87 | 31.26 | 227.95 | 3072.2 | -1014.01 | -1124.19
| 3500 | 30.78 | 227.95 | 3095.44 | -1023.37 | -1134.57
| 3600 | 29.03 | 227.95 | 3182.12 | -1056.77 | -1171.59
| 3700 | 27.28 | 227.95 | 3270.29 | -1088.37 | -1206.63
| 3800 | 25.53 | 227.95 | 3359.85 | -1118.16 | -1239.66
| 3900 | 23.78 | 227.95 | 3450.73 | -1146.1 | -1270.63
| 4000 | 22.03 | 227.95 | 3542.84 | -1172.17 | -1299.53
| 4100 | 20.28 | 227.95 | 3636.09 | -1196.34 | -1326.33
| 4200 | 18.53 | 227.95 | 3730.41 | -1218.59 | -1351.01
| 4300 | 16.78 | 227.95 | 3825.69 | -1238.91 | -1373.53
| 4400 | 15.03 | 227.95 | 3921.86 | -1257.26 | -1393.88
| 4500 | 13.28 | 227.95 | 4018.82 | -1273.65 | -1412.04
| 4600 | 11.53 | 227.95 | 4116.48 | -1288.03 | -1427.99
| 4700 | 9.78 | 227.95 | 4214.75 | -1300.42 | -1441.72
| 4800 | 8.03 | 227.95 | 4313.54 | -1310.79 | -1453.22
| 4900 | 6.28 | 227.95 | 4412.76 | -1319.13 | -1462.47
| 5000 | 4.53 | 227.95 | 4512.31 | -1325.45 | -1469.47
| 5100 | 2.78 | 227.95 | 4612.1 | -1329.72 | -1474.2
| 5200 | 1.03 | 227.95 | 4712.04 | -1331.95 | -1476.67
| 5258.96 | 0 | 0 | 4771 | -1332.3 | -1477.07
| 5300 | 0 | 0 | 4812.04 | -1332.3 | -1477.07
| 5400 | 0 | 0 | 4912.04 | -1332.3 | -1477.07
| 5500 | 0 | 0 | 5012.04 | -1332.3 | -1477.07
| 5600 | 0 | 0 | 5112.04 | -1332.3 | -1477.07
| 5700 | 0 | 0 | 5212.04 | -1332.3 | -1477.07
| 5800 | 0 | 0 | 5312.04 | -1332.3 | -1477.07
| 5900 | 0 | 0 | 5412.04 | -1332.3 | -1477.07
| 6000 | 0 | 0 | 5512.04 | -1332.3 | -1477.07
| 6100 | 0 | 0 | 5612.04 | -1332.3 | -1477.07
| 6200 | 0 | 0 | 5712.04 | -1332.3 | -1477.07
| 6300 | 0 | 0 | 5812.04 | -1332.3 | -1477.07
| 6400 | 0 | 0 | 5912.04 | -1332.3 | -1477.07
| 6500 | 0 | 0 | 6012.04 | -1332.3 | -1477.07
| 6600 | 0 | 0 | 6112.04 | -1332.3 | -1477.07
| 6700 | 0 | 0 | 6212.04 | -1332.3 | -1477.07
| 6800 | 0 | 0 | 6312.04 | -1332.3 | -1477.07
| 6900 | 0 | 0 | 6412.04 | -1332.3 | -1477.07
| 7000 | 0 | 0 | 6512.04 | -1332.3 | -1477.07
| 7100 | 0 | 0 | 6612.04 | -1332.3 | -1477.07
| 7200 | 0 | 0 | 6712.04 | -1332.3 | -1477.07
| 7300 | 0 | 0 | 6812.04 | -1332.3 | -1477.07
| 7394.96 | 0 | 0 | 6907 | -1332.3 | -1477.07

## Lookup (hidden)
North Reference | RetunValue | Grid Type | ReturnValue | Deviation Indicator | ReturnValue
| 2 |  | 0 |  | 2
True |  | SPCS-Colorado Central-NAD27 |  | Directional
Grid |  | SPCS-Colorado Central-NAD83 |  | High Angle
|  | SPCS-Colorado North-NAD27 |  | Horizontal
SPCS-Colorado North-NAD83
SPCS-Colorado South-NAD27
SPCS-Colorado South-NAD83
UTM-Zone 12 NAD27
UTM-Zone 12 NAD83
UTM-Zone 13 NAD27
UTM-Zone 13 NAD83