## Data
Header Information | measured depth (ft) | inclination (°) | azimuth (°) | true vertical depth (ft) | northing +N/-S (ft) | easting +E/-W (ft) | Remarks
Operator Name | 0 | 0 | 0 | 0 | 0 | 0
TEP Rocky Mountain, LLC | 100 | 0 | 0 | 100 | 0 | 0
Operator Number | 135 | 0 | 0 | 135 | 0 | 0
96850 | 200 | 2.6 | 271.98 | 199.98 | 0.05 | -1.47
Well Name and Number | 300 | 6.6 | 271.98 | 299.64 | 0.33 | -9.49
Chevron GM 441-30 | 400 | 10.6 | 271.98 | 398.49 | 0.85 | -24.43
API Number (if available) | 500 | 14.6 | 271.98 | 496.06 | 1.6 | -46.23
| 600 | 18.6 | 271.98 | 591.88 | 2.59 | -74.77
Location: QQ SEC TWP RGE | 700 | 22.6 | 271.98 | 685.46 | 3.81 | -109.93
LOT 3 SEC 29 T6S R96W | 800 | 26.6 | 271.98 | 776.37 | 5.25 | -151.52
Citing Type: Planned or Actual | 900 | 30.6 | 271.98 | 864.15 | 6.9 | -199.35
Planned | 951.23 | 32.65 | 271.98 | 907.77 | 7.83 | -226.2
Deviation Indicator | 1000 | 32.65 | 271.98 | 948.83 | 8.74 | -252.49
Directional | 1100 | 32.65 | 271.98 | 1033.03 | 10.61 | -306.41
North Reference | 1200 | 32.65 | 271.98 | 1117.23 | 12.47 | -360.33
True | 1300 | 32.65 | 271.98 | 1201.43 | 14.34 | -414.24
Grid Type | 1400 | 32.65 | 271.98 | 1285.63 | 16.21 | -468.16
#VALUE! | 1500 | 32.65 | 271.98 | 1369.83 | 18.07 | -522.08
| 1600 | 32.65 | 271.98 | 1454.03 | 19.94 | -576
| 1700 | 32.65 | 271.98 | 1538.23 | 21.81 | -629.91
| 1800 | 32.65 | 271.98 | 1622.42 | 23.67 | -683.83
| 1900 | 32.65 | 271.98 | 1706.62 | 25.54 | -737.75
| 2000 | 32.65 | 271.98 | 1790.82 | 27.41 | -791.66
| 2100 | 32.65 | 271.98 | 1875.02 | 29.27 | -845.58
| 2200 | 32.65 | 271.98 | 1959.22 | 31.14 | -899.5
| 2300 | 32.65 | 271.98 | 2043.42 | 33 | -953.41
| 2400 | 32.65 | 271.98 | 2127.62 | 34.87 | -1007.33
| 2500 | 32.65 | 271.98 | 2211.82 | 36.74 | -1061.25
| 2600 | 32.65 | 271.98 | 2296.02 | 38.6 | -1115.16
| 2700 | 32.65 | 271.98 | 2380.22 | 40.47 | -1169.08
| 2800 | 32.65 | 271.98 | 2464.41 | 42.34 | -1223
| 2900 | 32.65 | 271.98 | 2548.61 | 44.2 | -1276.92
| 3000 | 32.65 | 271.98 | 2632.81 | 46.07 | -1330.83
| 3100 | 32.65 | 271.98 | 2717.01 | 47.94 | -1384.75
| 3200 | 32.65 | 271.98 | 2801.21 | 49.8 | -1438.67
| 3300 | 32.65 | 271.98 | 2885.41 | 51.67 | -1492.58
| 3400 | 32.65 | 271.98 | 2969.61 | 53.54 | -1546.5
| 3500 | 32.65 | 271.98 | 3053.81 | 55.4 | -1600.42
| 3600 | 32.65 | 271.98 | 3138.01 | 57.27 | -1654.33
| 3700 | 32.65 | 271.98 | 3222.21 | 59.14 | -1708.25
| 3800 | 32.65 | 271.98 | 3306.4 | 61 | -1762.17
| 3900 | 32.65 | 271.98 | 3390.6 | 62.87 | -1816.09
| 4000 | 32.65 | 271.98 | 3474.8 | 64.73 | -1870
| 4100 | 32.65 | 271.98 | 3559 | 66.6 | -1923.92
| 4200 | 32.65 | 271.98 | 3643.2 | 68.47 | -1977.84
| 4294.69 | 32.65 | 271.98 | 3722.93 | 70.24 | -2028.89
| 4300 | 32.54 | 271.98 | 3727.4 | 70.33 | -2031.75
| 4400 | 30.54 | 271.98 | 3812.62 | 72.14 | -2084.03
| 4500 | 28.54 | 271.98 | 3899.62 | 73.85 | -2133.3
| 4600 | 26.54 | 271.98 | 3988.28 | 75.45 | -2179.52
| 4700 | 24.54 | 271.98 | 4078.5 | 76.94 | -2222.61
| 4800 | 22.54 | 271.98 | 4170.17 | 78.32 | -2262.52
| 4900 | 20.54 | 271.98 | 4263.18 | 79.59 | -2299.22
| 5000 | 18.54 | 271.98 | 4357.42 | 80.75 | -2332.65
| 5100 | 16.54 | 271.98 | 4452.76 | 81.79 | -2362.77
| 5200 | 14.54 | 271.98 | 4549.1 | 82.72 | -2389.55
| 5300 | 12.54 | 271.98 | 4646.31 | 83.53 | -2412.95
| 5400 | 10.54 | 271.98 | 4744.29 | 84.22 | -2432.95
| 5427.15 | 10 | 271.98 | 4771 | 84.39 | -2437.79
| 5500 | 8.54 | 271.98 | 4842.9 | 84.8 | -2449.52
| 5600 | 6.54 | 271.98 | 4942.03 | 85.25 | -2462.64
| 5700 | 4.54 | 271.98 | 5041.55 | 85.58 | -2472.29
| 5800 | 2.54 | 271.98 | 5141.36 | 85.8 | -2478.47
| 5900 | 0.54 | 271.98 | 5241.32 | 85.89 | -2481.16
| 5927.15 | 0 | 0 | 5268.47 | 85.9 | -2481.29
| 6000 | 0 | 0 | 5341.32 | 85.9 | -2481.29
| 6100 | 0 | 0 | 5441.32 | 85.9 | -2481.29
| 6200 | 0 | 0 | 5541.32 | 85.9 | -2481.29
| 6300 | 0 | 0 | 5641.32 | 85.9 | -2481.29
| 6400 | 0 | 0 | 5741.32 | 85.9 | -2481.29
| 6500 | 0 | 0 | 5841.32 | 85.9 | -2481.29
| 6600 | 0 | 0 | 5941.32 | 85.9 | -2481.29
| 6700 | 0 | 0 | 6041.32 | 85.9 | -2481.29
| 6800 | 0 | 0 | 6141.32 | 85.9 | -2481.29
| 6900 | 0 | 0 | 6241.32 | 85.9 | -2481.29
| 7000 | 0 | 0 | 6341.32 | 85.9 | -2481.29
| 7100 | 0 | 0 | 6441.32 | 85.9 | -2481.29
| 7200 | 0 | 0 | 6541.32 | 85.9 | -2481.29
| 7300 | 0 | 0 | 6641.32 | 85.9 | -2481.29
| 7400 | 0 | 0 | 6741.32 | 85.9 | -2481.29
| 7500 | 0 | 0 | 6841.32 | 85.9 | -2481.29
| 7576.68 | 0 | 0 | 6918 | 85.9 | -2481.29

## Lookup (hidden)
North Reference | RetunValue | Grid Type | ReturnValue | Deviation Indicator | ReturnValue
| 2 |  | 0 |  | 2
True |  | SPCS-Colorado Central-NAD27 |  | Directional
Grid |  | SPCS-Colorado Central-NAD83 |  | High Angle
|  | SPCS-Colorado North-NAD27 |  | Horizontal
SPCS-Colorado North-NAD83
SPCS-Colorado South-NAD27
SPCS-Colorado South-NAD83
UTM-Zone 12 NAD27
UTM-Zone 12 NAD83
UTM-Zone 13 NAD27
UTM-Zone 13 NAD83