## Data
Header Information | measured depth (ft) | inclination (°) | azimuth (°) | true vertical depth (ft) | northing +N/-S (ft) | easting +E/-W (ft) | Remarks
Operator Name | 0 | 0 | 0 | 0 | 0 | 0
TEP Rocky Mountain, LLC | 100 | 0 | 0 | 100 | 0 | 0
Operator Number | 135 | 0 | 0 | 135 | 0 | 0
96850 | 200 | 2.6 | 243.12 | 199.98 | -0.67 | -1.32
Well Name and Number | 300 | 6.6 | 243.12 | 299.64 | -4.29 | -8.47
Chevron GM 442-30 | 400 | 10.6 | 243.12 | 398.49 | -11.05 | -21.8
API Number (if available) | 500 | 14.6 | 243.12 | 496.06 | -20.91 | -41.26
| 600 | 18.6 | 243.12 | 591.88 | -33.82 | -66.73
Location: QQ SEC TWP RGE | 700 | 22.6 | 243.12 | 685.46 | -49.73 | -98.11
LOT 3 SEC 29 T6S R96W | 800 | 26.6 | 243.12 | 776.37 | -68.54 | -135.24
Citing Type: Planned or Actual | 900 | 30.6 | 243.12 | 864.15 | -90.18 | -177.92
Planned | 1000 | 34.6 | 243.12 | 948.38 | -114.53 | -225.97
Deviation Indicator | 1077.56 | 37.7 | 243.12 | 1010.99 | -135.21 | -266.78
Directional | 1100 | 37.7 | 243.12 | 1028.75 | -141.42 | -279.02
North Reference | 1200 | 37.7 | 243.12 | 1107.87 | -169.06 | -333.57
True | 1300 | 37.7 | 243.12 | 1186.99 | -196.71 | -388.12
Grid Type | 1400 | 37.7 | 243.12 | 1266.11 | -224.36 | -442.67
#VALUE! | 1500 | 37.7 | 243.12 | 1345.23 | -252 | -497.22
| 1600 | 37.7 | 243.12 | 1424.35 | -279.65 | -551.77
| 1700 | 37.7 | 243.12 | 1503.47 | -307.3 | -606.32
| 1800 | 37.7 | 243.12 | 1582.59 | -334.95 | -660.87
| 1900 | 37.7 | 243.12 | 1661.71 | -362.59 | -715.42
| 2000 | 37.7 | 243.12 | 1740.83 | -390.24 | -769.97
| 2100 | 37.7 | 243.12 | 1819.95 | -417.89 | -824.52
| 2200 | 37.7 | 243.12 | 1899.07 | -445.54 | -879.07
| 2300 | 37.7 | 243.12 | 1978.19 | -473.18 | -933.62
| 2400 | 37.7 | 243.12 | 2057.31 | -500.83 | -988.17
| 2500 | 37.7 | 243.12 | 2136.43 | -528.48 | -1042.72
| 2600 | 37.7 | 243.12 | 2215.55 | -556.13 | -1097.27
| 2700 | 37.7 | 243.12 | 2294.67 | -583.77 | -1151.82
| 2800 | 37.7 | 243.12 | 2373.79 | -611.42 | -1206.37
| 2900 | 37.7 | 243.12 | 2452.91 | -639.07 | -1260.92
| 3000 | 37.7 | 243.12 | 2532.03 | -666.72 | -1315.46
| 3100 | 37.7 | 243.12 | 2611.15 | -694.36 | -1370.01
| 3200 | 37.7 | 243.12 | 2690.27 | -722.01 | -1424.56
| 3300 | 37.7 | 243.12 | 2769.39 | -749.66 | -1479.11
| 3400 | 37.7 | 243.12 | 2848.51 | -777.31 | -1533.66
| 3500 | 37.7 | 243.12 | 2927.63 | -804.95 | -1588.21
| 3600 | 37.7 | 243.12 | 3006.75 | -832.6 | -1642.76
| 3700 | 37.7 | 243.12 | 3085.87 | -860.25 | -1697.31
| 3800 | 37.7 | 243.12 | 3164.99 | -887.89 | -1751.86
| 3900 | 37.7 | 243.12 | 3244.1 | -915.54 | -1806.41
| 4000 | 37.7 | 243.12 | 3323.22 | -943.19 | -1860.96
| 4100 | 37.7 | 243.12 | 3402.34 | -970.84 | -1915.51
| 4165.89 | 37.7 | 243.12 | 3454.48 | -989.05 | -1951.45
| 4200 | 37.02 | 243.12 | 3481.59 | -998.41 | -1969.92
| 4300 | 35.02 | 243.12 | 3562.46 | -1025 | -2022.37
| 4400 | 33.02 | 243.12 | 3645.34 | -1050.29 | -2072.27
| 4500 | 31.02 | 243.12 | 3730.13 | -1074.26 | -2119.56
| 4600 | 29.02 | 243.12 | 3816.71 | -1096.87 | -2164.19
| 4700 | 27.02 | 243.12 | 3904.98 | -1118.11 | -2206.09
| 4800 | 25.02 | 243.12 | 3994.84 | -1137.94 | -2245.22
| 4900 | 23.02 | 243.12 | 4086.18 | -1156.34 | -2281.52
| 5000 | 21.02 | 243.12 | 4178.88 | -1173.29 | -2314.97
| 5100 | 19.02 | 243.12 | 4272.83 | -1188.77 | -2345.5
| 5200 | 17.02 | 243.12 | 4367.92 | -1202.75 | -2373.09
| 5300 | 15.02 | 243.12 | 4464.03 | -1215.23 | -2397.71
| 5400 | 13.02 | 243.12 | 4561.05 | -1226.18 | -2419.32
| 5500 | 11.02 | 243.12 | 4658.85 | -1235.59 | -2437.89
| 5551.01 | 10 | 243.12 | 4709 | -1239.8 | -2446.19
| 5600 | 9.02 | 243.12 | 4757.32 | -1243.46 | -2453.41
| 5700 | 7.02 | 243.12 | 4856.34 | -1249.77 | -2465.85
| 5800 | 5.02 | 243.12 | 4955.78 | -1254.51 | -2475.21
| 5900 | 3.02 | 243.12 | 5055.53 | -1257.68 | -2481.46
| 6000 | 1.02 | 243.12 | 5155.46 | -1259.27 | -2484.61
| 6051.01 | 0 | 0 | 5206.47 | -1259.48 | -2485.01
| 6100 | 0 | 0 | 5255.46 | -1259.48 | -2485.01
| 6200 | 0 | 0 | 5355.46 | -1259.48 | -2485.01
| 6300 | 0 | 0 | 5455.46 | -1259.48 | -2485.01
| 6400 | 0 | 0 | 5555.46 | -1259.48 | -2485.01
| 6500 | 0 | 0 | 5655.46 | -1259.48 | -2485.01
| 6600 | 0 | 0 | 5755.46 | -1259.48 | -2485.01
| 6700 | 0 | 0 | 5855.46 | -1259.48 | -2485.01
| 6800 | 0 | 0 | 5955.46 | -1259.48 | -2485.01
| 6900 | 0 | 0 | 6055.46 | -1259.48 | -2485.01
| 7000 | 0 | 0 | 6155.46 | -1259.48 | -2485.01
| 7100 | 0 | 0 | 6255.46 | -1259.48 | -2485.01
| 7200 | 0 | 0 | 6355.46 | -1259.48 | -2485.01
| 7300 | 0 | 0 | 6455.46 | -1259.48 | -2485.01
| 7400 | 0 | 0 | 6555.46 | -1259.48 | -2485.01
| 7500 | 0 | 0 | 6655.46 | -1259.48 | -2485.01
| 7600 | 0 | 0 | 6755.46 | -1259.48 | -2485.01
| 7700 | 0 | 0 | 6855.46 | -1259.48 | -2485.01
| 7712.54 | 0 | 0 | 6868 | -1259.48 | -2485.01

## Lookup (hidden)
North Reference | RetunValue | Grid Type | ReturnValue | Deviation Indicator | ReturnValue
| 2 |  | 0 |  | 2
True |  | SPCS-Colorado Central-NAD27 |  | Directional
Grid |  | SPCS-Colorado Central-NAD83 |  | High Angle
|  | SPCS-Colorado North-NAD27 |  | Horizontal
SPCS-Colorado North-NAD83
SPCS-Colorado South-NAD27
SPCS-Colorado South-NAD83
UTM-Zone 12 NAD27
UTM-Zone 12 NAD83
UTM-Zone 13 NAD27
UTM-Zone 13 NAD83