## Data
Header Information | measured depth (ft) | inclination (°) | azimuth (°) | true vertical depth (ft) | northing +N/-S (ft) | easting +E/-W (ft) | Remarks
Operator Name | 0 | 0 | 0 | 0 | 0 | 0
TEP Rocky Mountain, LLC | 100 | 0 | 0 | 100 | 0 | 0
Operator Number | 135 | 0 | 0 | 135 | 0 | 0
96850 | 200 | 1.95 | 125.12 | 199.99 | -0.64 | 0.9
Well Name and Number | 300 | 4.95 | 125.12 | 299.79 | -4.1 | 5.83
Chevron GM 532-29 | 400 | 7.95 | 125.12 | 399.15 | -10.56 | 15.01
API Number (if available) | 500 | 10.95 | 125.12 | 497.78 | -20 | 28.44
| 594.44 | 13.78 | 125.12 | 590.02 | -31.64 | 44.98
Location: QQ SEC TWP RGE | 600 | 13.78 | 125.12 | 595.42 | -32.4 | 46.07
LOT 3 SEC 29 T6S R96W | 700 | 13.78 | 125.12 | 692.54 | -46.1 | 65.56
Citing Type: Planned or Actual | 800 | 13.78 | 125.12 | 789.66 | -59.81 | 85.04
Planned | 900 | 13.78 | 125.12 | 886.78 | -73.52 | 104.53
Deviation Indicator | 1000 | 13.78 | 125.12 | 983.9 | -87.22 | 124.02
Directional | 1100 | 13.78 | 125.12 | 1081.02 | -100.93 | 143.51
North Reference | 1200 | 13.78 | 125.12 | 1178.14 | -114.63 | 163
True | 1300 | 13.78 | 125.12 | 1275.26 | -128.34 | 182.48
Grid Type | 1400 | 13.78 | 125.12 | 1372.38 | -142.04 | 201.97
#VALUE! | 1500 | 13.78 | 125.12 | 1469.51 | -155.75 | 221.46
| 1600 | 13.78 | 125.12 | 1566.63 | -169.46 | 240.95
| 1700 | 13.78 | 125.12 | 1663.75 | -183.16 | 260.44
| 1800 | 13.78 | 125.12 | 1760.87 | -196.87 | 279.92
| 1900 | 13.78 | 125.12 | 1857.99 | -210.57 | 299.41
| 2000 | 13.78 | 125.12 | 1955.11 | -224.28 | 318.9
| 2100 | 13.78 | 125.12 | 2052.23 | -237.98 | 338.39
| 2200 | 13.78 | 125.12 | 2149.35 | -251.69 | 357.88
| 2300 | 13.78 | 125.12 | 2246.47 | -265.4 | 377.36
| 2400 | 13.78 | 125.12 | 2343.59 | -279.1 | 396.85
| 2500 | 13.78 | 125.12 | 2440.71 | -292.81 | 416.34
| 2600 | 13.78 | 125.12 | 2537.83 | -306.51 | 435.83
| 2700 | 13.78 | 125.12 | 2634.95 | -320.22 | 455.32
| 2800 | 13.78 | 125.12 | 2732.07 | -333.92 | 474.8
| 2900 | 13.78 | 125.12 | 2829.19 | -347.63 | 494.29
| 3000 | 13.78 | 125.12 | 2926.31 | -361.33 | 513.78
| 3100 | 13.78 | 125.12 | 3023.43 | -375.04 | 533.27
| 3200 | 13.78 | 125.12 | 3120.55 | -388.75 | 552.76
| 3300 | 13.78 | 125.12 | 3217.67 | -402.45 | 572.24
| 3400 | 13.78 | 125.12 | 3314.79 | -416.16 | 591.73
| 3500 | 13.78 | 125.12 | 3411.91 | -429.86 | 611.22
| 3600 | 13.78 | 125.12 | 3509.03 | -443.57 | 630.71
| 3700 | 13.78 | 125.12 | 3606.15 | -457.27 | 650.2
| 3800 | 13.78 | 125.12 | 3703.27 | -470.98 | 669.68
| 3900 | 13.78 | 125.12 | 3800.39 | -484.69 | 689.17
| 4000 | 13.78 | 125.12 | 3897.52 | -498.39 | 708.66
| 4072.53 | 13.78 | 125.12 | 3967.96 | -508.33 | 722.79
| 4100 | 13.37 | 125.12 | 3994.66 | -512.04 | 728.07
| 4200 | 11.87 | 125.12 | 4092.24 | -524.61 | 745.94
| 4300 | 10.37 | 125.12 | 4190.36 | -535.71 | 761.72
| 4400 | 8.87 | 125.12 | 4288.95 | -545.32 | 775.39
| 4500 | 7.37 | 125.12 | 4387.94 | -553.45 | 786.94
| 4600 | 5.87 | 125.12 | 4487.27 | -560.08 | 796.37
| 4700 | 4.37 | 125.12 | 4586.87 | -565.21 | 803.68
| 4800 | 2.87 | 125.12 | 4686.67 | -568.85 | 808.84
| 4900 | 1.37 | 125.12 | 4786.6 | -570.98 | 811.87
| 4991.41 | 0 | 0 | 4878 | -571.61 | 812.76
| 5000 | 0 | 0 | 4886.59 | -571.61 | 812.76
| 5100 | 0 | 0 | 4986.59 | -571.61 | 812.76
| 5200 | 0 | 0 | 5086.59 | -571.61 | 812.76
| 5300 | 0 | 0 | 5186.59 | -571.61 | 812.76
| 5400 | 0 | 0 | 5286.59 | -571.61 | 812.76
| 5500 | 0 | 0 | 5386.59 | -571.61 | 812.76
| 5600 | 0 | 0 | 5486.59 | -571.61 | 812.76
| 5700 | 0 | 0 | 5586.59 | -571.61 | 812.76
| 5800 | 0 | 0 | 5686.59 | -571.61 | 812.76
| 5900 | 0 | 0 | 5786.59 | -571.61 | 812.76
| 6000 | 0 | 0 | 5886.59 | -571.61 | 812.76
| 6100 | 0 | 0 | 5986.59 | -571.61 | 812.76
| 6200 | 0 | 0 | 6086.59 | -571.61 | 812.76
| 6300 | 0 | 0 | 6186.59 | -571.61 | 812.76
| 6400 | 0 | 0 | 6286.59 | -571.61 | 812.76
| 6500 | 0 | 0 | 6386.59 | -571.61 | 812.76
| 6600 | 0 | 0 | 6486.59 | -571.61 | 812.76
| 6700 | 0 | 0 | 6586.59 | -571.61 | 812.76
| 6800 | 0 | 0 | 6686.59 | -571.61 | 812.76
| 6900 | 0 | 0 | 6786.59 | -571.61 | 812.76
| 7000 | 0 | 0 | 6886.59 | -571.61 | 812.76
| 7100 | 0 | 0 | 6986.59 | -571.61 | 812.76
| 7118.41 | 0 | 0 | 7005 | -571.61 | 812.76

## Lookup (hidden)
North Reference | RetunValue | Grid Type | ReturnValue | Deviation Indicator | ReturnValue
| 2 |  | 0 |  | 2
True |  | SPCS-Colorado Central-NAD27 |  | Directional
Grid |  | SPCS-Colorado Central-NAD83 |  | High Angle
|  | SPCS-Colorado North-NAD27 |  | Horizontal
SPCS-Colorado North-NAD83
SPCS-Colorado South-NAD27
SPCS-Colorado South-NAD83
UTM-Zone 12 NAD27
UTM-Zone 12 NAD83
UTM-Zone 13 NAD27
UTM-Zone 13 NAD83