## Data
Header Information | measured depth (ft) | inclination (°) | azimuth (°) | true vertical depth (ft) | northing +N/-S (ft) | easting +E/-W (ft) | Remarks
Operator Name | 0 | 0 | 0 | 0 | 0 | 0
TEP Rocky Mountain, LLC | 100 | 0 | 0 | 100 | 0 | 0
Operator Number | 120 | 0 | 0 | 120 | 0 | 0
96850 | 200 | 3.2 | 298.62 | 199.96 | 1.07 | -1.96
Well Name and Number | 300 | 7.2 | 298.62 | 299.53 | 5.41 | -9.92
Chevron GM 544-19 | 400 | 11.2 | 298.62 | 398.22 | 13.07 | -23.95
API Number (if available) | 500 | 15.2 | 298.62 | 495.56 | 24 | -43.99
| 600 | 19.2 | 298.62 | 591.07 | 38.16 | -69.94
Location: QQ SEC TWP RGE | 700 | 23.2 | 298.62 | 684.28 | 55.48 | -101.68
LOT 3 SEC 29 T6S R96W | 800 | 27.2 | 298.62 | 774.74 | 75.87 | -139.05
Citing Type: Planned or Actual | 900 | 31.2 | 298.62 | 862.02 | 99.23 | -181.87
Planned | 975.58 | 34.22 | 298.62 | 925.61 | 118.79 | -217.72
Deviation Indicator | 1000 | 34.22 | 298.62 | 945.8 | 125.37 | -229.77
Directional | 1100 | 34.22 | 298.62 | 1028.48 | 152.31 | -279.14
North Reference | 1200 | 34.22 | 298.62 | 1111.17 | 179.25 | -328.51
True | 1300 | 34.22 | 298.62 | 1193.85 | 206.18 | -377.89
Grid Type | 1400 | 34.22 | 298.62 | 1276.54 | 233.12 | -427.26
#VALUE! | 1500 | 34.22 | 298.62 | 1359.22 | 260.06 | -476.63
| 1600 | 34.22 | 298.62 | 1441.91 | 287 | -526
| 1700 | 34.22 | 298.62 | 1524.59 | 313.94 | -575.37
| 1800 | 34.22 | 298.62 | 1607.28 | 340.87 | -624.74
| 1900 | 34.22 | 298.62 | 1689.96 | 367.81 | -674.11
| 2000 | 34.22 | 298.62 | 1772.65 | 394.75 | -723.48
| 2100 | 34.22 | 298.62 | 1855.33 | 421.69 | -772.85
| 2200 | 34.22 | 298.62 | 1938.02 | 448.63 | -822.23
| 2300 | 34.22 | 298.62 | 2020.7 | 475.56 | -871.6
| 2400 | 34.22 | 298.62 | 2103.39 | 502.5 | -920.97
| 2500 | 34.22 | 298.62 | 2186.07 | 529.44 | -970.34
| 2600 | 34.22 | 298.62 | 2268.76 | 556.38 | -1019.71
| 2700 | 34.22 | 298.62 | 2351.44 | 583.32 | -1069.08
| 2800 | 34.22 | 298.62 | 2434.13 | 610.25 | -1118.45
| 2900 | 34.22 | 298.62 | 2516.81 | 637.19 | -1167.82
| 3000 | 34.22 | 298.62 | 2599.5 | 664.13 | -1217.19
| 3100 | 34.22 | 298.62 | 2682.18 | 691.07 | -1266.57
| 3200 | 34.22 | 298.62 | 2764.87 | 718.01 | -1315.94
| 3300 | 34.22 | 298.62 | 2847.56 | 744.94 | -1365.31
| 3400 | 34.22 | 298.62 | 2930.24 | 771.88 | -1414.68
| 3500 | 34.22 | 298.62 | 3012.93 | 798.82 | -1464.05
| 3600 | 34.22 | 298.62 | 3095.61 | 825.76 | -1513.42
| 3700 | 34.22 | 298.62 | 3178.3 | 852.7 | -1562.79
| 3800 | 34.22 | 298.62 | 3260.98 | 879.63 | -1612.16
| 3900 | 34.22 | 298.62 | 3343.67 | 906.57 | -1661.53
| 4000 | 34.22 | 298.62 | 3426.35 | 933.51 | -1710.91
| 4100 | 34.22 | 298.62 | 3509.04 | 960.45 | -1760.28
| 4200 | 34.22 | 298.62 | 3591.72 | 987.39 | -1809.65
| 4300 | 34.22 | 298.62 | 3674.41 | 1014.32 | -1859.02
| 4314.32 | 34.22 | 298.62 | 3686.25 | 1018.18 | -1866.09
| 4400 | 32.51 | 298.62 | 3757.8 | 1040.75 | -1907.45
| 4500 | 30.51 | 298.62 | 3843.05 | 1065.78 | -1953.33
| 4600 | 28.51 | 298.62 | 3930.08 | 1089.37 | -1996.57
| 4700 | 26.51 | 298.62 | 4018.76 | 1111.5 | -2037.11
| 4800 | 24.51 | 298.62 | 4109.01 | 1132.12 | -2074.92
| 4900 | 22.51 | 298.62 | 4200.71 | 1151.23 | -2109.93
| 5000 | 20.51 | 298.62 | 4293.74 | 1168.79 | -2142.12
| 5100 | 18.51 | 298.62 | 4387.99 | 1184.78 | -2171.43
| 5200 | 16.51 | 298.62 | 4483.35 | 1199.19 | -2197.84
| 5300 | 14.51 | 298.62 | 4579.7 | 1212 | -2221.32
| 5400 | 12.51 | 298.62 | 4676.93 | 1223.19 | -2241.82
| 5500 | 10.51 | 298.62 | 4774.92 | 1232.75 | -2259.34
| 5525.49 | 10 | 298.62 | 4800 | 1234.92 | -2263.32
| 5600 | 8.51 | 298.62 | 4873.54 | 1240.66 | -2273.84
| 5700 | 6.51 | 298.62 | 4972.67 | 1246.92 | -2285.31
| 5800 | 4.51 | 298.62 | 5072.21 | 1251.52 | -2293.74
| 5900 | 2.51 | 298.62 | 5172.02 | 1254.45 | -2299.11
| 6000 | 0.51 | 298.62 | 5271.98 | 1255.71 | -2301.43
| 6025.49 | 0 | 0 | 5297.47 | 1255.77 | -2301.53
| 6100 | 0 | 0 | 5371.98 | 1255.77 | -2301.53
| 6200 | 0 | 0 | 5471.98 | 1255.77 | -2301.53
| 6300 | 0 | 0 | 5571.98 | 1255.77 | -2301.53
| 6400 | 0 | 0 | 5671.98 | 1255.77 | -2301.53
| 6500 | 0 | 0 | 5771.98 | 1255.77 | -2301.53
| 6600 | 0 | 0 | 5871.98 | 1255.77 | -2301.53
| 6700 | 0 | 0 | 5971.98 | 1255.77 | -2301.53
| 6800 | 0 | 0 | 6071.98 | 1255.77 | -2301.53
| 6900 | 0 | 0 | 6171.98 | 1255.77 | -2301.53
| 7000 | 0 | 0 | 6271.98 | 1255.77 | -2301.53
| 7100 | 0 | 0 | 6371.98 | 1255.77 | -2301.53
| 7200 | 0 | 0 | 6471.98 | 1255.77 | -2301.53
| 7300 | 0 | 0 | 6571.98 | 1255.77 | -2301.53
| 7400 | 0 | 0 | 6671.98 | 1255.77 | -2301.53
| 7500 | 0 | 0 | 6771.98 | 1255.77 | -2301.53
| 7600 | 0 | 0 | 6871.98 | 1255.77 | -2301.53
| 7679.02 | 0 | 0 | 6951 | 1255.77 | -2301.53

## Lookup (hidden)
North Reference | RetunValue | Grid Type | ReturnValue | Deviation Indicator | ReturnValue
| 2 |  | 0 |  | 2
True |  | SPCS-Colorado Central-NAD27 |  | Directional
Grid |  | SPCS-Colorado Central-NAD83 |  | High Angle
|  | SPCS-Colorado North-NAD27 |  | Horizontal
SPCS-Colorado North-NAD83
SPCS-Colorado South-NAD27
SPCS-Colorado South-NAD83
UTM-Zone 12 NAD27
UTM-Zone 12 NAD83
UTM-Zone 13 NAD27
UTM-Zone 13 NAD83