## Data
Header Information | measured depth (ft) | inclination (°) | azimuth (°) | true vertical depth (ft) | northing +N/-S (ft) | easting +E/-W (ft)
Operator Name | 0 | 0 | 0 | 0 | 0 | 0
Kerr-Mcgee | 100 | 0 | 0 | 100 | 0 | 0
Operator Number | 200 | 0 | 0 | 200 | 0 | 0
47120 | 250 | 0 | 0 | 250 | 0 | 0
Well Name and Number | 300 | 0.75 | 237.4 | 300 | -0.18 | -0.28
WINDSOCK 21-3HZ | 400 | 2.25 | 237.4 | 399.96 | -1.59 | -2.48
API Number (if available) | 500 | 3.75 | 237.4 | 499.82 | -4.41 | -6.89
| 600 | 5.25 | 237.4 | 599.51 | -8.63 | -13.5
Location: QQ SEC TWP RGE | 700 | 6.75 | 237.4 | 698.96 | -14.26 | -22.31
SWSE SEC 21-1N-68W | 800 | 8.25 | 237.4 | 798.1 | -21.3 | -33.3
Citing Type: Planned or Actual | 900 | 9.75 | 237.4 | 896.87 | -29.72 | -46.48
Planned | 1000 | 11.25 | 237.4 | 995.19 | -39.54 | -61.83
Deviation Indicator | 1100 | 12.75 | 237.4 | 1093 | -50.74 | -79.35
Horizontal | 1200 | 14.25 | 237.4 | 1190.24 | -63.32 | -99.01
North Reference | 1300 | 15.75 | 237.4 | 1286.83 | -77.27 | -120.82
True | 1400 | 17.25 | 237.4 | 1382.71 | -92.57 | -144.74
Grid Type | 1500 | 18.75 | 237.4 | 1477.81 | -109.22 | -170.78
#VALUE! | 1600 | 20.25 | 237.4 | 1572.07 | -127.2 | -198.9
| 1700 | 21.75 | 237.4 | 1665.43 | -146.51 | -229.09
| 1800 | 23.25 | 237.4 | 1757.81 | -167.12 | -261.32
| 1900 | 24.75 | 237.4 | 1849.16 | -189.04 | -295.59
| 1986.67 | 26.05 | 237.4 | 1927.45 | -209.07 | -326.91
| 2000 | 26.05 | 237.4 | 1939.43 | -212.22 | -331.84
| 2100 | 26.05 | 237.4 | 2029.27 | -235.88 | -368.84
| 2200 | 26.05 | 237.4 | 2119.11 | -259.54 | -405.83
| 2300 | 26.05 | 237.4 | 2208.95 | -283.2 | -442.83
| 2400 | 26.05 | 237.4 | 2298.79 | -306.86 | -479.83
| 2500 | 26.05 | 237.4 | 2388.63 | -330.52 | -516.82
| 2600 | 26.05 | 237.4 | 2478.48 | -354.18 | -553.82
| 2700 | 26.05 | 237.4 | 2568.32 | -377.84 | -590.82
| 2800 | 26.05 | 237.4 | 2658.16 | -401.5 | -627.81
| 2900 | 26.05 | 237.4 | 2748 | -425.16 | -664.81
| 3000 | 26.05 | 237.4 | 2837.84 | -448.82 | -701.81
| 3100 | 26.05 | 237.4 | 2927.68 | -472.48 | -738.8
| 3200 | 26.05 | 237.4 | 3017.52 | -496.14 | -775.8
| 3300 | 26.05 | 237.4 | 3107.36 | -519.81 | -812.8
| 3400 | 26.05 | 237.4 | 3197.2 | -543.47 | -849.79
| 3500 | 26.05 | 237.4 | 3287.05 | -567.13 | -886.79
| 3600 | 26.05 | 237.4 | 3376.89 | -590.79 | -923.79
| 3700 | 26.05 | 237.4 | 3466.73 | -614.45 | -960.78
| 3800 | 26.05 | 237.4 | 3556.57 | -638.11 | -997.78
| 3900 | 26.05 | 237.4 | 3646.41 | -661.77 | -1034.78
| 4000 | 26.05 | 237.4 | 3736.25 | -685.43 | -1071.77
| 4100 | 26.05 | 237.4 | 3826.09 | -709.09 | -1108.77
| 4200 | 26.05 | 237.4 | 3915.93 | -732.75 | -1145.77
| 4300 | 26.05 | 237.4 | 4005.77 | -756.41 | -1182.76
| 4400 | 26.05 | 237.4 | 4095.62 | -780.07 | -1219.76
| 4500 | 26.05 | 237.4 | 4185.46 | -803.73 | -1256.76
| 4600 | 26.05 | 237.4 | 4275.3 | -827.39 | -1293.75
| 4700 | 26.05 | 237.4 | 4365.14 | -851.05 | -1330.75
| 4786.67 | 26.05 | 237.4 | 4443 | -871.56 | -1362.81
| 4800 | 25.7833 | 237.4 | 4454.99 | -874.7 | -1367.72
| 4900 | 23.7833 | 237.4 | 4545.78 | -897.28 | -1403.04
| 5000 | 21.7833 | 237.4 | 4637.97 | -918.14 | -1435.66
| 5100 | 19.7833 | 237.4 | 4731.46 | -937.26 | -1465.55
| 5200 | 17.7833 | 237.4 | 4826.13 | -954.61 | -1492.68
| 5300 | 15.7833 | 237.4 | 4921.86 | -970.16 | -1517
| 5400 | 13.7833 | 237.4 | 5018.55 | -983.91 | -1538.5
| 5500 | 11.7833 | 237.4 | 5116.07 | -995.83 | -1557.14
| 5600 | 9.7833 | 237.4 | 5214.3 | -1005.91 | -1572.9
| 5700 | 7.7833 | 237.4 | 5313.12 | -1014.14 | -1585.76
| 5800 | 5.7833 | 237.4 | 5412.41 | -1020.5 | -1595.71
| 5900 | 3.7833 | 237.4 | 5512.06 | -1024.99 | -1602.73
| 6000 | 1.7833 | 237.4 | 5611.94 | -1027.61 | -1606.83
| 6089.17 | 0 | 0 | 5701.09 | -1028.36 | -1607.99
| 6100 | 0 | 0 | 5711.92 | -1028.36 | -1607.99
| 6200 | 0 | 0 | 5811.92 | -1028.36 | -1607.99
| 6300 | 0 | 0 | 5911.92 | -1028.36 | -1607.99
| 6400 | 0 | 0 | 6011.92 | -1028.36 | -1607.99
| 6500 | 0 | 0 | 6111.92 | -1028.36 | -1607.99
| 6600 | 0 | 0 | 6211.92 | -1028.36 | -1607.99
| 6700 | 0 | 0 | 6311.92 | -1028.36 | -1607.99
| 6800 | 0 | 0 | 6411.92 | -1028.36 | -1607.99
| 6900 | 0 | 0 | 6511.92 | -1028.36 | -1607.99
| 7000 | 0 | 0 | 6611.92 | -1028.36 | -1607.99
| 7100 | 0 | 0 | 6711.92 | -1028.36 | -1607.99
| 7200 | 0 | 0 | 6811.92 | -1028.36 | -1607.99
| 7300 | 0 | 0 | 6911.92 | -1028.36 | -1607.99
| 7400 | 0 | 0 | 7011.92 | -1028.36 | -1607.99
| 7500 | 0 | 0 | 7111.92 | -1028.36 | -1607.99
| 7568.88 | 0 | 0 | 7180.8 | -1028.36 | -1607.99
| 7600 | 2.4896 | 0.7395 | 7211.91 | -1027.68 | -1607.99
| 7650 | 6.4896 | 0.7395 | 7261.75 | -1023.77 | -1607.94
| 7700 | 10.4896 | 0.7395 | 7311.19 | -1016.39 | -1607.84
| 7750 | 14.4896 | 0.7395 | 7360 | -1005.58 | -1607.7
| 7800 | 18.4896 | 0.7395 | 7407.93 | -991.39 | -1607.52
| 7850 | 22.4896 | 0.7395 | 7454.76 | -973.89 | -1607.29
| 7900 | 26.4896 | 0.7395 | 7500.25 | -953.17 | -1607.02
| 7950 | 30.4896 | 0.7395 | 7544.19 | -929.33 | -1606.72
| 8000 | 34.4896 | 0.7395 | 7586.35 | -902.48 | -1606.37
| 8050 | 38.4896 | 0.7395 | 7626.54 | -872.75 | -1605.99
| 8100 | 42.4896 | 0.7395 | 7664.56 | -840.3 | -1605.57
| 8150 | 46.4896 | 0.7395 | 7700.22 | -805.27 | -1605.11
| 8200 | 50.4896 | 0.7395 | 7733.35 | -767.84 | -1604.63
| 8250 | 54.4896 | 0.7395 | 7763.79 | -728.19 | -1604.12
| 8300 | 58.4896 | 0.7395 | 7791.39 | -686.51 | -1603.58
| 8350 | 62.4896 | 0.7395 | 7816.02 | -643.01 | -1603.02
| 8400 | 66.4896 | 0.7395 | 7837.55 | -597.9 | -1602.44
| 8450 | 70.4896 | 0.7395 | 7855.88 | -551.39 | -1601.84
| 8500 | 74.4896 | 0.7395 | 7870.92 | -503.72 | -1601.22
| 8550 | 78.4896 | 0.7395 | 7882.6 | -455.12 | -1600.6
| 8600 | 82.4896 | 0.7395 | 7890.85 | -405.82 | -1599.96
| 8650 | 86.4896 | 0.7395 | 7895.66 | -356.07 | -1599.32
| 8695.93 | 90.1641 | 0.7395 | 7897 | -310.17 | -1598.72
| 8700 | 90.1641 | 0.7395 | 7896.98 | -306.1 | -1598.67
| 8800 | 90.1641 | 0.7395 | 7896.7 | -206.11 | -1597.38
| 8900 | 90.1641 | 0.7395 | 7896.41 | -106.12 | -1596.09
| 9000 | 90.1641 | 0.7395 | 7896.13 | -6.12 | -1594.8
| 9100 | 90.1641 | 0.7395 | 7895.84 | 93.87 | -1593.51
| 9200 | 90.1641 | 0.7395 | 7895.55 | 193.86 | -1592.22
| 9300 | 90.1641 | 0.7395 | 7895.27 | 293.85 | -1590.93
| 9400 | 90.1641 | 0.7395 | 7894.98 | 393.84 | -1589.64
| 9500 | 90.1641 | 0.7395 | 7894.69 | 493.83 | -1588.35
| 9600 | 90.1641 | 0.7395 | 7894.41 | 593.82 | -1587.06
| 9700 | 90.1641 | 0.7395 | 7894.12 | 693.81 | -1585.77
| 9800 | 90.1641 | 0.7395 | 7893.83 | 793.81 | -1584.47
| 9900 | 90.1641 | 0.7395 | 7893.55 | 893.8 | -1583.18
| 10000 | 90.1641 | 0.7395 | 7893.26 | 993.79 | -1581.89
| 10100 | 90.1641 | 0.7395 | 7892.98 | 1093.78 | -1580.6
| 10200 | 90.1641 | 0.7395 | 7892.69 | 1193.77 | -1579.31
| 10300 | 90.1641 | 0.7395 | 7892.4 | 1293.76 | -1578.02
| 10400 | 90.1641 | 0.7395 | 7892.12 | 1393.75 | -1576.73
| 10500 | 90.1641 | 0.7395 | 7891.83 | 1493.74 | -1575.44
| 10600 | 90.1641 | 0.7395 | 7891.54 | 1593.74 | -1574.15
| 10700 | 90.1641 | 0.7395 | 7891.26 | 1693.73 | -1572.86
| 10800 | 90.1641 | 0.7395 | 7890.97 | 1793.72 | -1571.57
| 10900 | 90.1641 | 0.7395 | 7890.68 | 1893.71 | -1570.28
| 11000 | 90.1641 | 0.7395 | 7890.4 | 1993.7 | -1568.99
| 11100 | 90.1641 | 0.7395 | 7890.11 | 2093.69 | -1567.7
| 11200 | 90.1641 | 0.7395 | 7889.83 | 2193.68 | -1566.41
| 11300 | 90.1641 | 0.7395 | 7889.54 | 2293.67 | -1565.11
| 11400 | 90.1641 | 0.7395 | 7889.25 | 2393.67 | -1563.82
| 11500 | 90.1641 | 0.7395 | 7888.97 | 2493.66 | -1562.53
| 11600 | 90.1641 | 0.7395 | 7888.68 | 2593.65 | -1561.24
| 11700 | 90.1641 | 0.7395 | 7888.39 | 2693.64 | -1559.95
| 11800 | 90.1641 | 0.7395 | 7888.11 | 2793.63 | -1558.66
| 11900 | 90.1641 | 0.7395 | 7887.82 | 2893.62 | -1557.37
| 12000 | 90.1641 | 0.7395 | 7887.54 | 2993.61 | -1556.08
| 12100 | 90.1641 | 0.7395 | 7887.25 | 3093.6 | -1554.79
| 12200 | 90.1641 | 0.7395 | 7886.96 | 3193.6 | -1553.5
| 12300 | 90.1641 | 0.7395 | 7886.68 | 3293.59 | -1552.21
| 12400 | 90.1641 | 0.7395 | 7886.39 | 3393.58 | -1550.92
| 12500 | 90.1641 | 0.7395 | 7886.1 | 3493.57 | -1549.63
| 12600 | 90.1641 | 0.7395 | 7885.82 | 3593.56 | -1548.34
| 12700 | 90.1641 | 0.7395 | 7885.53 | 3693.55 | -1547.05
| 12800 | 90.1641 | 0.7395 | 7885.24 | 3793.54 | -1545.76
| 12900 | 90.1641 | 0.7395 | 7884.96 | 3893.53 | -1544.46
| 13000 | 90.1641 | 0.7395 | 7884.67 | 3993.53 | -1543.17
| 13100 | 90.1641 | 0.7395 | 7884.39 | 4093.52 | -1541.88
| 13200 | 90.1641 | 0.7395 | 7884.1 | 4193.51 | -1540.59
| 13300 | 90.1641 | 0.7395 | 7883.81 | 4293.5 | -1539.3
| 13400 | 90.1641 | 0.7395 | 7883.53 | 4393.49 | -1538.01
| 13500 | 90.1641 | 0.7395 | 7883.24 | 4493.48 | -1536.72
| 13600 | 90.1641 | 0.7395 | 7882.95 | 4593.47 | -1535.43
| 13700 | 90.1641 | 0.7395 | 7882.67 | 4693.46 | -1534.14
| 13800 | 90.1641 | 0.7395 | 7882.38 | 4793.46 | -1532.85
| 13900 | 90.1641 | 0.7395 | 7882.09 | 4893.45 | -1531.56
| 14000 | 90.1641 | 0.7395 | 7881.81 | 4993.44 | -1530.27
| 14100 | 90.1641 | 0.7395 | 7881.52 | 5093.43 | -1528.98
| 14200 | 90.1641 | 0.7395 | 7881.24 | 5193.42 | -1527.69
| 14300 | 90.1641 | 0.7395 | 7880.95 | 5293.41 | -1526.4
| 14408.13 | 90.1641 | 0.7395 | 7880.64 | 5401.53 | -1525
| 14490.46 | 90.1642 | 359.5045 | 7880.4 | 5483.86 | -1524.82
| 14500 | 90.1642 | 359.5045 | 7880.38 | 5493.4 | -1524.91
| 14600 | 90.1642 | 359.5045 | 7880.09 | 5593.4 | -1525.77
| 14700 | 90.1642 | 359.5045 | 7879.8 | 5693.39 | -1526.64
| 14800 | 90.1642 | 359.5045 | 7879.52 | 5793.39 | -1527.5
| 14900 | 90.1642 | 359.5045 | 7879.23 | 5893.38 | -1528.37
| 15000 | 90.1642 | 359.5045 | 7878.94 | 5993.38 | -1529.23
| 15100 | 90.1642 | 359.5045 | 7878.66 | 6093.38 | -1530.1
| 15200 | 90.1642 | 359.5045 | 7878.37 | 6193.37 | -1530.96
| 15300 | 90.1642 | 359.5045 | 7878.08 | 6293.37 | -1531.83
| 15400 | 90.1642 | 359.5045 | 7877.8 | 6393.36 | -1532.69
| 15500 | 90.1642 | 359.5045 | 7877.51 | 6493.36 | -1533.56
| 15600 | 90.1642 | 359.5045 | 7877.22 | 6593.35 | -1534.42
| 15700 | 90.1642 | 359.5045 | 7876.94 | 6693.35 | -1535.29
| 15800 | 90.1642 | 359.5045 | 7876.65 | 6793.35 | -1536.15
| 15900 | 90.1642 | 359.5045 | 7876.37 | 6893.34 | -1537.01
| 16000 | 90.1642 | 359.5045 | 7876.08 | 6993.34 | -1537.88
| 16100 | 90.1642 | 359.5045 | 7875.79 | 7093.33 | -1538.74
| 16200 | 90.1642 | 359.5045 | 7875.51 | 7193.33 | -1539.61
| 16300 | 90.1642 | 359.5045 | 7875.22 | 7293.33 | -1540.47
| 16400 | 90.1642 | 359.5045 | 7874.93 | 7393.32 | -1541.34
| 16500 | 90.1642 | 359.5045 | 7874.65 | 7493.32 | -1542.2
| 16600 | 90.1642 | 359.5045 | 7874.36 | 7593.31 | -1543.07
| 16700 | 90.1642 | 359.5045 | 7874.07 | 7693.31 | -1543.93
| 16800 | 90.1642 | 359.5045 | 7873.79 | 7793.31 | -1544.8
| 16900 | 90.1642 | 359.5045 | 7873.5 | 7893.3 | -1545.66
| 17000 | 90.1642 | 359.5045 | 7873.21 | 7993.3 | -1546.53
| 17100 | 90.1642 | 359.5045 | 7872.93 | 8093.29 | -1547.39
| 17200 | 90.1642 | 359.5045 | 7872.64 | 8193.29 | -1548.26
| 17300 | 90.1642 | 359.5045 | 7872.35 | 8293.28 | -1549.12
| 17400 | 90.1642 | 359.5045 | 7872.07 | 8393.28 | -1549.99
| 17500 | 90.1642 | 359.5045 | 7871.78 | 8493.28 | -1550.85
| 17600 | 90.1642 | 359.5045 | 7871.49 | 8593.27 | -1551.72
| 17700 | 90.1642 | 359.5045 | 7871.21 | 8693.27 | -1552.58
| 17800 | 90.1642 | 359.5045 | 7870.92 | 8793.26 | -1553.45
| 17900 | 90.1642 | 359.5045 | 7870.63 | 8893.26 | -1554.31
| 18000 | 90.1642 | 359.5045 | 7870.35 | 8993.26 | -1555.18
| 18100 | 90.1642 | 359.5045 | 7870.06 | 9093.25 | -1556.04
| 18200 | 90.1642 | 359.5045 | 7869.77 | 9193.25 | -1556.91
| 18300 | 90.1642 | 359.5045 | 7869.49 | 9293.24 | -1557.77
| 18400 | 90.1642 | 359.5045 | 7869.2 | 9393.24 | -1558.64
| 18500 | 90.1642 | 359.5045 | 7868.91 | 9493.23 | -1559.5
| 18600 | 90.1642 | 359.5045 | 7868.63 | 9593.23 | -1560.37
| 18700 | 90.1642 | 359.5045 | 7868.34 | 9693.23 | -1561.23
| 18800 | 90.1642 | 359.5045 | 7868.06 | 9793.22 | -1562.1
| 18900 | 90.1642 | 359.5045 | 7867.77 | 9893.22 | -1562.96
| 19000 | 90.1642 | 359.5045 | 7867.48 | 9993.21 | -1563.83
| 19100 | 90.1642 | 359.5045 | 7867.2 | 10093.21 | -1564.69
| 19168.23 | 90.1642 | 359.5045 | 7867 | 10161.44 | -1565.28

## Lookup (hidden)
North Reference | RetunValue | Grid Type | ReturnValue | Deviation Indicator | ReturnValue
| 2 |  | 0 |  | 4
True |  | SPCS-Colorado Central-NAD27 |  | Directional
Grid |  | SPCS-Colorado Central-NAD83 |  | High Angle
|  | SPCS-Colorado North-NAD27 |  | Horizontal
SPCS-Colorado North-NAD83
SPCS-Colorado South-NAD27
SPCS-Colorado South-NAD83
UTM-Zone 12 NAD27
UTM-Zone 12 NAD83
UTM-Zone 13 NAD27
UTM-Zone 13 NAD83