## Data
Header Information | measured depth (ft) | inclination (°) | azimuth (°) | true vertical depth (ft) | northing +N/-S (ft) | easting +E/-W (ft)
Operator Name | 0 | 0 | 0 | 0 | 0 | 0
Kerr-Mcgee | 100 | 0 | 0 | 100 | 0 | 0
Operator Number | 200 | 0 | 0 | 200 | 0 | 0
47120 | 250 | 0 | 0 | 250 | 0 | 0
Well Name and Number | 300 | 0.75 | 231 | 300 | -0.21 | -0.25
WINDSOCK 21-4HZ | 400 | 2.25 | 231 | 399.96 | -1.85 | -2.29
API Number (if available) | 500 | 3.75 | 231 | 499.82 | -5.15 | -6.36
| 600 | 5.25 | 231 | 599.51 | -10.08 | -12.45
Location: QQ SEC TWP RGE | 700 | 6.75 | 231 | 698.96 | -16.66 | -20.58
SWSE SEC 21-1N-68W | 800 | 8.25 | 231 | 798.1 | -24.88 | -30.72
Citing Type: Planned or Actual | 900 | 9.75 | 231 | 896.87 | -34.72 | -42.88
Planned | 1000 | 11.25 | 231 | 995.19 | -46.19 | -57.04
Deviation Indicator | 1100 | 12.75 | 231 | 1093 | -59.27 | -73.2
Horizontal | 1200 | 14.25 | 231 | 1190.24 | -73.96 | -91.34
North Reference | 1300 | 15.75 | 231 | 1286.83 | -90.25 | -111.45
True | 1400 | 17.25 | 231 | 1382.71 | -108.12 | -133.52
Grid Type | 1463.33 | 18.2 | 231 | 1443.03 | -120.26 | -148.51
#VALUE! | 1500 | 18.2 | 231 | 1477.86 | -127.47 | -157.41
| 1600 | 18.2 | 231 | 1572.86 | -147.12 | -181.68
| 1700 | 18.2 | 231 | 1667.86 | -166.78 | -205.95
| 1800 | 18.2 | 231 | 1762.86 | -186.43 | -230.23
| 1900 | 18.2 | 231 | 1857.85 | -206.09 | -254.5
| 2000 | 18.2 | 231 | 1952.85 | -225.75 | -278.77
| 2100 | 18.2 | 231 | 2047.85 | -245.4 | -303.04
| 2200 | 18.2 | 231 | 2142.84 | -265.06 | -327.32
| 2300 | 18.2 | 231 | 2237.84 | -284.71 | -351.59
| 2400 | 18.2 | 231 | 2332.84 | -304.37 | -375.86
| 2500 | 18.2 | 231 | 2427.84 | -324.02 | -400.14
| 2600 | 18.2 | 231 | 2522.83 | -343.68 | -424.41
| 2700 | 18.2 | 231 | 2617.83 | -363.34 | -448.68
| 2800 | 18.2 | 231 | 2712.83 | -382.99 | -472.96
| 2900 | 18.2 | 231 | 2807.82 | -402.65 | -497.23
| 3000 | 18.2 | 231 | 2902.82 | -422.3 | -521.5
| 3100 | 18.2 | 231 | 2997.82 | -441.96 | -545.77
| 3200 | 18.2 | 231 | 3092.82 | -461.62 | -570.05
| 3300 | 18.2 | 231 | 3187.81 | -481.27 | -594.32
| 3400 | 18.2 | 231 | 3282.81 | -500.93 | -618.59
| 3500 | 18.2 | 231 | 3377.81 | -520.58 | -642.87
| 3600 | 18.2 | 231 | 3472.81 | -540.24 | -667.14
| 3700 | 18.2 | 231 | 3567.8 | -559.89 | -691.41
| 3800 | 18.2 | 231 | 3662.8 | -579.55 | -715.69
| 3900 | 18.2 | 231 | 3757.8 | -599.21 | -739.96
| 4000 | 18.2 | 231 | 3852.79 | -618.86 | -764.23
| 4100 | 18.2 | 231 | 3947.79 | -638.52 | -788.5
| 4200 | 18.2 | 231 | 4042.79 | -658.17 | -812.78
| 4263.33 | 18.2 | 231 | 4102.95 | -670.62 | -828.15
| 4300 | 17.4667 | 231 | 4137.86 | -677.69 | -836.88
| 4400 | 15.4667 | 231 | 4233.75 | -695.53 | -858.9
| 4500 | 13.4667 | 231 | 4330.58 | -711.25 | -878.32
| 4600 | 11.4667 | 231 | 4428.21 | -724.83 | -895.09
| 4700 | 9.4667 | 231 | 4526.54 | -736.26 | -909.21
| 4800 | 7.4667 | 231 | 4625.45 | -745.53 | -920.65
| 4900 | 5.4667 | 231 | 4724.81 | -752.62 | -929.4
| 5000 | 3.4667 | 231 | 4824.5 | -757.52 | -935.46
| 5100 | 1.4667 | 231 | 4924.4 | -760.23 | -938.8
| 5173.33 | 0 | 0 | 4997.73 | -760.82 | -939.53
| 5200 | 0 | 0 | 5024.39 | -760.82 | -939.53
| 5300 | 0 | 0 | 5124.39 | -760.82 | -939.53
| 5400 | 0 | 0 | 5224.39 | -760.82 | -939.53
| 5500 | 0 | 0 | 5324.39 | -760.82 | -939.53
| 5600 | 0 | 0 | 5424.39 | -760.82 | -939.53
| 5700 | 0 | 0 | 5524.39 | -760.82 | -939.53
| 5800 | 0 | 0 | 5624.39 | -760.82 | -939.53
| 5900 | 0 | 0 | 5724.39 | -760.82 | -939.53
| 6000 | 0 | 0 | 5824.39 | -760.82 | -939.53
| 6100 | 0 | 0 | 5924.39 | -760.82 | -939.53
| 6200 | 0 | 0 | 6024.39 | -760.82 | -939.53
| 6300 | 0 | 0 | 6124.39 | -760.82 | -939.53
| 6400 | 0 | 0 | 6224.39 | -760.82 | -939.53
| 6500 | 0 | 0 | 6324.39 | -760.82 | -939.53
| 6600 | 0 | 0 | 6424.39 | -760.82 | -939.53
| 6700 | 0 | 0 | 6524.39 | -760.82 | -939.53
| 6800 | 0 | 0 | 6624.39 | -760.82 | -939.53
| 6900 | 0 | 0 | 6724.39 | -760.82 | -939.53
| 7000 | 0 | 0 | 6824.39 | -760.82 | -939.53
| 7100 | 0 | 0 | 6924.39 | -760.82 | -939.53
| 7200 | 0 | 0 | 7024.39 | -760.82 | -939.53
| 7258.41 | 0 | 0 | 7082.8 | -760.82 | -939.53
| 7300 | 3.3272 | 356.6821 | 7124.37 | -759.61 | -939.6
| 7350 | 7.3272 | 356.6821 | 7174.14 | -754.98 | -939.87
| 7400 | 11.3272 | 356.6821 | 7223.47 | -746.89 | -940.34
| 7450 | 15.3272 | 356.6821 | 7272.12 | -735.39 | -941
| 7500 | 19.3272 | 356.6821 | 7319.84 | -720.52 | -941.87
| 7550 | 23.3272 | 356.6821 | 7366.4 | -702.37 | -942.92
| 7600 | 27.3272 | 356.6821 | 7411.59 | -681.02 | -944.16
| 7650 | 31.3272 | 356.6821 | 7455.17 | -656.58 | -945.57
| 7700 | 35.3272 | 356.6821 | 7496.94 | -629.16 | -947.16
| 7750 | 39.3272 | 356.6821 | 7536.69 | -598.9 | -948.92
| 7800 | 43.3272 | 356.6821 | 7574.23 | -565.94 | -950.83
| 7850 | 47.3272 | 356.6821 | 7609.38 | -530.45 | -952.89
| 7900 | 51.3272 | 356.6821 | 7641.96 | -492.6 | -955.08
| 7950 | 55.3272 | 356.6821 | 7671.81 | -452.57 | -957.4
| 8000 | 59.3272 | 356.6821 | 7698.8 | -410.56 | -959.84
| 8050 | 63.3272 | 356.6821 | 7722.79 | -366.78 | -962.37
| 8100 | 67.3272 | 356.6821 | 7743.65 | -321.43 | -965
| 8150 | 71.3272 | 356.6821 | 7761.3 | -274.74 | -967.71
| 8200 | 75.3272 | 356.6821 | 7775.64 | -226.93 | -970.48
| 8250 | 79.3272 | 356.6821 | 7786.61 | -178.24 | -973.3
| 8300 | 83.3272 | 356.6821 | 7794.15 | -128.9 | -976.16
| 8350 | 87.3272 | 356.6821 | 7798.22 | -79.16 | -979.05
| 8385.5 | 90.1674 | 356.6821 | 7799 | -43.73 | -981.1
| 8400 | 90.1674 | 356.6821 | 7798.96 | -29.26 | -981.94
| 8500 | 90.1674 | 356.6821 | 7798.66 | 70.57 | -987.73
| 8600 | 90.1674 | 356.6821 | 7798.37 | 170.41 | -993.52
| 8700 | 90.1674 | 356.6821 | 7798.08 | 270.24 | -999.3
| 8800 | 90.1674 | 356.6821 | 7797.79 | 370.07 | -1005.09
| 8900 | 90.1674 | 356.6821 | 7797.49 | 469.9 | -1010.88
| 9000 | 90.1674 | 356.6821 | 7797.2 | 569.73 | -1016.67
| 9100 | 90.1674 | 356.6821 | 7796.91 | 669.57 | -1022.45
| 9200 | 90.1674 | 356.6821 | 7796.62 | 769.4 | -1028.24
| 9300 | 90.1674 | 356.6821 | 7796.33 | 869.23 | -1034.03
| 9400 | 90.1674 | 356.6821 | 7796.03 | 969.06 | -1039.82
| 9500 | 90.1674 | 356.6821 | 7795.74 | 1068.89 | -1045.6
| 9600 | 90.1674 | 356.6821 | 7795.45 | 1168.73 | -1051.39
| 9700 | 90.1674 | 356.6821 | 7795.16 | 1268.56 | -1057.18
| 9800 | 90.1674 | 356.6821 | 7794.86 | 1368.39 | -1062.97
| 9900 | 90.1674 | 356.6821 | 7794.57 | 1468.22 | -1068.75
| 10000 | 90.1674 | 356.6821 | 7794.28 | 1568.05 | -1074.54
| 10100 | 90.1674 | 356.6821 | 7793.99 | 1667.89 | -1080.33
| 10200 | 90.1674 | 356.6821 | 7793.7 | 1767.72 | -1086.12
| 10267.11 | 90.1674 | 356.6821 | 7793.5 | 1834.71 | -1090
| 10300 | 90.1676 | 357.1755 | 7793.4 | 1867.56 | -1091.76
| 10400 | 90.168 | 358.6756 | 7793.11 | 1967.49 | -1095.38
| 10487.59 | 90.1683 | 359.9894 | 7792.85 | 2055.07 | -1096.4
| 10500 | 90.1683 | 359.9894 | 7792.82 | 2067.48 | -1096.4
| 10600 | 90.1683 | 359.9894 | 7792.52 | 2167.48 | -1096.42
| 10700 | 90.1683 | 359.9894 | 7792.23 | 2267.48 | -1096.44
| 10800 | 90.1683 | 359.9894 | 7791.94 | 2367.48 | -1096.46
| 10900 | 90.1683 | 359.9894 | 7791.64 | 2467.48 | -1096.48
| 11000 | 90.1683 | 359.9894 | 7791.35 | 2567.48 | -1096.5
| 11100 | 90.1683 | 359.9894 | 7791.05 | 2667.48 | -1096.52
| 11200 | 90.1683 | 359.9894 | 7790.76 | 2767.48 | -1096.53
| 11300 | 90.1683 | 359.9894 | 7790.47 | 2867.48 | -1096.55
| 11400 | 90.1683 | 359.9894 | 7790.17 | 2967.48 | -1096.57
| 11500 | 90.1683 | 359.9894 | 7789.88 | 3067.48 | -1096.59
| 11600 | 90.1683 | 359.9894 | 7789.59 | 3167.48 | -1096.61
| 11700 | 90.1683 | 359.9894 | 7789.29 | 3267.47 | -1096.63
| 11800 | 90.1683 | 359.9894 | 7789 | 3367.47 | -1096.65
| 11900 | 90.1683 | 359.9894 | 7788.7 | 3467.47 | -1096.66
| 12000 | 90.1683 | 359.9894 | 7788.41 | 3567.47 | -1096.68
| 12100 | 90.1683 | 359.9894 | 7788.12 | 3667.47 | -1096.7
| 12200 | 90.1683 | 359.9894 | 7787.82 | 3767.47 | -1096.72
| 12300 | 90.1683 | 359.9894 | 7787.53 | 3867.47 | -1096.74
| 12400 | 90.1683 | 359.9894 | 7787.24 | 3967.47 | -1096.76
| 12500 | 90.1683 | 359.9894 | 7786.94 | 4067.47 | -1096.78
| 12600 | 90.1683 | 359.9894 | 7786.65 | 4167.47 | -1096.79
| 12700 | 90.1683 | 359.9894 | 7786.35 | 4267.47 | -1096.81
| 12800 | 90.1683 | 359.9894 | 7786.06 | 4367.47 | -1096.83
| 12900 | 90.1683 | 359.9894 | 7785.77 | 4467.47 | -1096.85
| 13000 | 90.1683 | 359.9894 | 7785.47 | 4567.47 | -1096.87
| 13100 | 90.1683 | 359.9894 | 7785.18 | 4667.47 | -1096.89
| 13200 | 90.1683 | 359.9894 | 7784.89 | 4767.47 | -1096.91
| 13300 | 90.1683 | 359.9894 | 7784.59 | 4867.47 | -1096.92
| 13400 | 90.1683 | 359.9894 | 7784.3 | 4967.47 | -1096.94
| 13500 | 90.1683 | 359.9894 | 7784 | 5067.47 | -1096.96
| 13600 | 90.1683 | 359.9894 | 7783.71 | 5167.47 | -1096.98
| 13700 | 90.1683 | 359.9894 | 7783.42 | 5267.47 | -1097
| 13800 | 90.1683 | 359.9894 | 7783.12 | 5367.47 | -1097.02
| 13900 | 90.1683 | 359.9894 | 7782.83 | 5467.47 | -1097.04
| 14000 | 90.1683 | 359.9894 | 7782.54 | 5567.46 | -1097.05
| 14100 | 90.1683 | 359.9894 | 7782.24 | 5667.46 | -1097.07
| 14200 | 90.1683 | 359.9894 | 7781.95 | 5767.46 | -1097.09
| 14300 | 90.1683 | 359.9894 | 7781.65 | 5867.46 | -1097.11
| 14400 | 90.1683 | 359.9894 | 7781.36 | 5967.46 | -1097.13
| 14500 | 90.1683 | 359.9894 | 7781.07 | 6067.46 | -1097.15
| 14600 | 90.1683 | 359.9894 | 7780.77 | 6167.46 | -1097.17
| 14700 | 90.1683 | 359.9894 | 7780.48 | 6267.46 | -1097.18
| 14800 | 90.1683 | 359.9894 | 7780.19 | 6367.46 | -1097.2
| 14900 | 90.1683 | 359.9894 | 7779.89 | 6467.46 | -1097.22
| 15000 | 90.1683 | 359.9894 | 7779.6 | 6567.46 | -1097.24
| 15100 | 90.1683 | 359.9894 | 7779.3 | 6667.46 | -1097.26
| 15200 | 90.1683 | 359.9894 | 7779.01 | 6767.46 | -1097.28
| 15300 | 90.1683 | 359.9894 | 7778.72 | 6867.46 | -1097.3
| 15400 | 90.1683 | 359.9894 | 7778.42 | 6967.46 | -1097.31
| 15500 | 90.1683 | 359.9894 | 7778.13 | 7067.46 | -1097.33
| 15600 | 90.1683 | 359.9894 | 7777.84 | 7167.46 | -1097.35
| 15700 | 90.1683 | 359.9894 | 7777.54 | 7267.46 | -1097.37
| 15800 | 90.1683 | 359.9894 | 7777.25 | 7367.46 | -1097.39
| 15900 | 90.1683 | 359.9894 | 7776.95 | 7467.46 | -1097.41
| 16000 | 90.1683 | 359.9894 | 7776.66 | 7567.46 | -1097.43
| 16100 | 90.1683 | 359.9894 | 7776.37 | 7667.46 | -1097.44
| 16200 | 90.1683 | 359.9894 | 7776.07 | 7767.46 | -1097.46
| 16300 | 90.1683 | 359.9894 | 7775.78 | 7867.45 | -1097.48
| 16400 | 90.1683 | 359.9894 | 7775.49 | 7967.45 | -1097.5
| 16500 | 90.1683 | 359.9894 | 7775.19 | 8067.45 | -1097.52
| 16600 | 90.1683 | 359.9894 | 7774.9 | 8167.45 | -1097.54
| 16700 | 90.1683 | 359.9894 | 7774.6 | 8267.45 | -1097.56
| 16800 | 90.1683 | 359.9894 | 7774.31 | 8367.45 | -1097.57
| 16900 | 90.1683 | 359.9894 | 7774.02 | 8467.45 | -1097.59
| 17000 | 90.1683 | 359.9894 | 7773.72 | 8567.45 | -1097.61
| 17100 | 90.1683 | 359.9894 | 7773.43 | 8667.45 | -1097.63
| 17200 | 90.1683 | 359.9894 | 7773.14 | 8767.45 | -1097.65
| 17300 | 90.1683 | 359.9894 | 7772.84 | 8867.45 | -1097.67
| 17400 | 90.1683 | 359.9894 | 7772.55 | 8967.45 | -1097.69
| 17500 | 90.1683 | 359.9894 | 7772.25 | 9067.45 | -1097.7
| 17600 | 90.1683 | 359.9894 | 7771.96 | 9167.45 | -1097.72
| 17700 | 90.1683 | 359.9894 | 7771.67 | 9267.45 | -1097.74
| 17800 | 90.1683 | 359.9894 | 7771.37 | 9367.45 | -1097.76
| 17900 | 90.1683 | 359.9894 | 7771.08 | 9467.45 | -1097.78
| 18000 | 90.1683 | 359.9894 | 7770.78 | 9567.45 | -1097.8
| 18100 | 90.1683 | 359.9894 | 7770.49 | 9667.45 | -1097.81
| 18200 | 90.1683 | 359.9894 | 7770.2 | 9767.45 | -1097.83
| 18300 | 90.1683 | 359.9894 | 7769.9 | 9867.45 | -1097.85
| 18400 | 90.1683 | 359.9894 | 7769.61 | 9967.45 | -1097.87
| 18500 | 90.1683 | 359.9894 | 7769.32 | 10067.45 | -1097.89
| 18607.6 | 90.1683 | 359.9894 | 7769 | 10175.05 | -1097.91

## Lookup (hidden)
North Reference | RetunValue | Grid Type | ReturnValue | Deviation Indicator | ReturnValue
| 2 |  | 0 |  | 4
True |  | SPCS-Colorado Central-NAD27 |  | Directional
Grid |  | SPCS-Colorado Central-NAD83 |  | High Angle
|  | SPCS-Colorado North-NAD27 |  | Horizontal
SPCS-Colorado North-NAD83
SPCS-Colorado South-NAD27
SPCS-Colorado South-NAD83
UTM-Zone 12 NAD27
UTM-Zone 12 NAD83
UTM-Zone 13 NAD27
UTM-Zone 13 NAD83