## Data
Header Information | measured depth (ft) | inclination (°) | azimuth (°) | true vertical depth (ft) | northing +N/-S (ft) | easting +E/-W (ft)
Operator Name | 0 | 0 | 0 | 0 | 0 | 0
Kerr-Mcgee | 100 | 0 | 0 | 100 | 0 | 0
Operator Number | 200 | 0 | 0 | 200 | 0 | 0
47120 | 250 | 0 | 0 | 250 | 0 | 0
Well Name and Number | 300 | 0.75 | 182 | 300 | -0.33 | -0.01
WINDSOCK 21-6HZ | 400 | 2.25 | 182 | 399.96 | -2.94 | -0.1
API Number (if available) | 500 | 3.75 | 182 | 499.82 | -8.17 | -0.29
| 600 | 5.25 | 182 | 599.51 | -16.01 | -0.56
Location: QQ SEC TWP RGE | 700 | 6.75 | 182 | 698.96 | -26.46 | -0.92
SWSE SEC 21-1N-68W | 800 | 8.25 | 182 | 798.1 | -39.5 | -1.38
Citing Type: Planned or Actual | 900 | 9.75 | 182 | 896.87 | -55.14 | -1.93
Planned | 1000 | 11.25 | 182 | 995.19 | -73.35 | -2.56
Deviation Indicator | 1100 | 12.75 | 182 | 1093 | -94.13 | -3.29
Horizontal | 1200 | 14.25 | 182 | 1190.24 | -117.46 | -4.1
North Reference | 1280 | 15.45 | 182 | 1267.56 | -137.95 | -4.82
True | 1300 | 15.45 | 182 | 1286.84 | -143.27 | -5
Grid Type | 1400 | 15.45 | 182 | 1383.23 | -169.9 | -5.93
#VALUE! | 1500 | 15.45 | 182 | 1479.61 | -196.52 | -6.86
| 1600 | 15.45 | 182 | 1576 | -223.14 | -7.79
| 1700 | 15.45 | 182 | 1672.39 | -249.77 | -8.72
| 1800 | 15.45 | 182 | 1768.77 | -276.39 | -9.65
| 1900 | 15.45 | 182 | 1865.16 | -303.01 | -10.58
| 2000 | 15.45 | 182 | 1961.54 | -329.64 | -11.51
| 2100 | 15.45 | 182 | 2057.93 | -356.26 | -12.44
| 2200 | 15.45 | 182 | 2154.32 | -382.88 | -13.37
| 2300 | 15.45 | 182 | 2250.7 | -409.51 | -14.3
| 2400 | 15.45 | 182 | 2347.09 | -436.13 | -15.23
| 2500 | 15.45 | 182 | 2443.48 | -462.75 | -16.16
| 2600 | 15.45 | 182 | 2539.86 | -489.38 | -17.09
| 2700 | 15.45 | 182 | 2636.25 | -516 | -18.02
| 2800 | 15.45 | 182 | 2732.64 | -542.63 | -18.95
| 2900 | 15.45 | 182 | 2829.02 | -569.25 | -19.88
| 3000 | 15.45 | 182 | 2925.41 | -595.87 | -20.81
| 3100 | 15.45 | 182 | 3021.79 | -622.5 | -21.74
| 3200 | 15.45 | 182 | 3118.18 | -649.12 | -22.67
| 3300 | 15.45 | 182 | 3214.57 | -675.74 | -23.6
| 3400 | 15.45 | 182 | 3310.95 | -702.37 | -24.53
| 3500 | 15.45 | 182 | 3407.34 | -728.99 | -25.46
| 3600 | 15.45 | 182 | 3503.73 | -755.61 | -26.39
| 3700 | 15.45 | 182 | 3600.11 | -782.24 | -27.32
| 3800 | 15.45 | 182 | 3696.5 | -808.86 | -28.25
| 3900 | 15.45 | 182 | 3792.88 | -835.48 | -29.18
| 4000 | 15.45 | 182 | 3889.27 | -862.11 | -30.11
| 4080 | 15.45 | 182 | 3966.38 | -883.41 | -30.85
| 4100 | 15.05 | 182 | 3985.68 | -888.66 | -31.03
| 4200 | 13.05 | 182 | 4082.68 | -912.92 | -31.88
| 4300 | 11.05 | 182 | 4180.47 | -933.79 | -32.61
| 4400 | 9.05 | 182 | 4278.93 | -951.23 | -33.22
| 4500 | 7.05 | 182 | 4377.94 | -965.22 | -33.71
| 4600 | 5.05 | 182 | 4477.38 | -975.75 | -34.07
| 4700 | 3.05 | 182 | 4577.12 | -982.81 | -34.32
| 4800 | 1.05 | 182 | 4677.06 | -986.39 | -34.45
| 4852.5 | 0 | 0 | 4729.55 | -986.87 | -34.46
| 4900 | 0 | 0 | 4777.05 | -986.87 | -34.46
| 5000 | 0 | 0 | 4877.05 | -986.87 | -34.46
| 5100 | 0 | 0 | 4977.05 | -986.87 | -34.46
| 5200 | 0 | 0 | 5077.05 | -986.87 | -34.46
| 5300 | 0 | 0 | 5177.05 | -986.87 | -34.46
| 5400 | 0 | 0 | 5277.05 | -986.87 | -34.46
| 5500 | 0 | 0 | 5377.05 | -986.87 | -34.46
| 5600 | 0 | 0 | 5477.05 | -986.87 | -34.46
| 5700 | 0 | 0 | 5577.05 | -986.87 | -34.46
| 5800 | 0 | 0 | 5677.05 | -986.87 | -34.46
| 5900 | 0 | 0 | 5777.05 | -986.87 | -34.46
| 6000 | 0 | 0 | 5877.05 | -986.87 | -34.46
| 6100 | 0 | 0 | 5977.05 | -986.87 | -34.46
| 6200 | 0 | 0 | 6077.05 | -986.87 | -34.46
| 6300 | 0 | 0 | 6177.05 | -986.87 | -34.46
| 6400 | 0 | 0 | 6277.05 | -986.87 | -34.46
| 6500 | 0 | 0 | 6377.05 | -986.87 | -34.46
| 6600 | 0 | 0 | 6477.05 | -986.87 | -34.46
| 6700 | 0 | 0 | 6577.05 | -986.87 | -34.46
| 6800 | 0 | 0 | 6677.05 | -986.87 | -34.46
| 6900 | 0 | 0 | 6777.05 | -986.87 | -34.46
| 7000 | 0 | 0 | 6877.05 | -986.87 | -34.46
| 7100 | 0 | 0 | 6977.05 | -986.87 | -34.46
| 7200 | 0 | 0 | 7077.05 | -986.87 | -34.46
| 7295.76 | 0 | 0 | 7172.81 | -986.87 | -34.46
| 7300 | 0.3392 | 359.3027 | 7177.05 | -986.85 | -34.46
| 7350 | 4.3392 | 359.3027 | 7227 | -984.81 | -34.49
| 7400 | 8.3392 | 359.3027 | 7276.68 | -979.3 | -34.55
| 7450 | 12.3392 | 359.3027 | 7325.86 | -970.32 | -34.66
| 7500 | 16.3392 | 359.3027 | 7374.3 | -957.94 | -34.81
| 7550 | 20.3392 | 359.3027 | 7421.75 | -942.22 | -35.01
| 7600 | 24.3392 | 359.3027 | 7467.98 | -923.22 | -35.24
| 7650 | 28.3392 | 359.3027 | 7512.78 | -901.04 | -35.51
| 7700 | 32.3392 | 359.3027 | 7555.93 | -875.79 | -35.81
| 7750 | 36.3392 | 359.3027 | 7597.21 | -847.59 | -36.16
| 7800 | 40.3392 | 359.3027 | 7636.41 | -816.59 | -36.53
| 7850 | 44.3392 | 359.3027 | 7673.37 | -782.92 | -36.94
| 7900 | 48.3392 | 359.3027 | 7707.88 | -746.76 | -37.38
| 7950 | 52.3392 | 359.3027 | 7739.78 | -708.28 | -37.85
| 8000 | 56.3392 | 359.3027 | 7768.93 | -667.66 | -38.35
| 8050 | 60.3392 | 359.3027 | 7795.17 | -625.12 | -38.87
| 8100 | 64.3392 | 359.3027 | 7818.37 | -580.84 | -39.4
| 8150 | 68.3392 | 359.3027 | 7838.44 | -535.06 | -39.96
| 8200 | 72.3392 | 359.3027 | 7855.25 | -487.99 | -40.53
| 8250 | 76.3392 | 359.3027 | 7868.75 | -439.86 | -41.12
| 8300 | 80.3392 | 359.3027 | 7878.85 | -390.9 | -41.72
| 8350 | 84.3392 | 359.3027 | 7885.52 | -341.36 | -42.32
| 8400 | 88.3392 | 359.3027 | 7888.71 | -291.48 | -42.93
| 8424.07 | 90.2647 | 359.3027 | 7889 | -267.41 | -43.22
| 8500 | 90.2647 | 359.3027 | 7888.65 | -191.49 | -44.14
| 8600 | 90.2647 | 359.3027 | 7888.19 | -91.5 | -45.36
| 8700 | 90.2647 | 359.3027 | 7887.73 | 8.49 | -46.58
| 8800 | 90.2647 | 359.3027 | 7887.27 | 108.48 | -47.79
| 8900 | 90.2647 | 359.3027 | 7886.8 | 208.48 | -49.01
| 9000 | 90.2647 | 359.3027 | 7886.34 | 308.47 | -50.23
| 9100 | 90.2647 | 359.3027 | 7885.88 | 408.46 | -51.44
| 9200 | 90.2647 | 359.3027 | 7885.42 | 508.45 | -52.66
| 9300 | 90.2647 | 359.3027 | 7884.96 | 608.44 | -53.88
| 9400 | 90.2647 | 359.3027 | 7884.49 | 708.43 | -55.1
| 9500 | 90.2647 | 359.3027 | 7884.03 | 808.43 | -56.31
| 9600 | 90.2647 | 359.3027 | 7883.57 | 908.42 | -57.53
| 9700 | 90.2647 | 359.3027 | 7883.11 | 1008.41 | -58.75
| 9800 | 90.2647 | 359.3027 | 7882.65 | 1108.4 | -59.96
| 9900 | 90.2647 | 359.3027 | 7882.18 | 1208.39 | -61.18
| 10000 | 90.2647 | 359.3027 | 7881.72 | 1308.38 | -62.4
| 10100 | 90.2647 | 359.3027 | 7881.26 | 1408.37 | -63.62
| 10200 | 90.2647 | 359.3027 | 7880.8 | 1508.37 | -64.83
| 10300 | 90.2647 | 359.3027 | 7880.34 | 1608.36 | -66.05
| 10400 | 90.2647 | 359.3027 | 7879.87 | 1708.35 | -67.27
| 10500 | 90.2647 | 359.3027 | 7879.41 | 1808.34 | -68.48
| 10600 | 90.2647 | 359.3027 | 7878.95 | 1908.33 | -69.7
| 10700 | 90.2647 | 359.3027 | 7878.49 | 2008.32 | -70.92
| 10800 | 90.2647 | 359.3027 | 7878.03 | 2108.32 | -72.13
| 10900 | 90.2647 | 359.3027 | 7877.57 | 2208.31 | -73.35
| 11000 | 90.2647 | 359.3027 | 7877.1 | 2308.3 | -74.57
| 11100 | 90.2647 | 359.3027 | 7876.64 | 2408.29 | -75.79
| 11200 | 90.2647 | 359.3027 | 7876.18 | 2508.28 | -77
| 11300 | 90.2647 | 359.3027 | 7875.72 | 2608.27 | -78.22
| 11400 | 90.2647 | 359.3027 | 7875.26 | 2708.26 | -79.44
| 11500 | 90.2647 | 359.3027 | 7874.79 | 2808.26 | -80.65
| 11600 | 90.2647 | 359.3027 | 7874.33 | 2908.25 | -81.87
| 11700 | 90.2647 | 359.3027 | 7873.87 | 3008.24 | -83.09
| 11800 | 90.2647 | 359.3027 | 7873.41 | 3108.23 | -84.3
| 11900 | 90.2647 | 359.3027 | 7872.95 | 3208.22 | -85.52
| 12000 | 90.2647 | 359.3027 | 7872.48 | 3308.21 | -86.74
| 12100 | 90.2647 | 359.3027 | 7872.02 | 3408.21 | -87.96
| 12200 | 90.2647 | 359.3027 | 7871.56 | 3508.2 | -89.17
| 12300 | 90.2647 | 359.3027 | 7871.1 | 3608.19 | -90.39
| 12400 | 90.2647 | 359.3027 | 7870.64 | 3708.18 | -91.61
| 12500 | 90.2647 | 359.3027 | 7870.17 | 3808.17 | -92.82
| 12600 | 90.2647 | 359.3027 | 7869.71 | 3908.16 | -94.04
| 12700 | 90.2647 | 359.3027 | 7869.25 | 4008.15 | -95.26
| 12800 | 90.2647 | 359.3027 | 7868.79 | 4108.15 | -96.47
| 12900 | 90.2647 | 359.3027 | 7868.33 | 4208.14 | -97.69
| 13000 | 90.2647 | 359.3027 | 7867.86 | 4308.13 | -98.91
| 13100 | 90.2647 | 359.3027 | 7867.4 | 4408.12 | -100.13
| 13200 | 90.2647 | 359.3027 | 7866.94 | 4508.11 | -101.34
| 13300 | 90.2647 | 359.3027 | 7866.48 | 4608.1 | -102.56
| 13400 | 90.2647 | 359.3027 | 7866.02 | 4708.1 | -103.78
| 13500 | 90.2647 | 359.3027 | 7865.56 | 4808.09 | -104.99
| 13600 | 90.2647 | 359.3027 | 7865.09 | 4908.08 | -106.21
| 13620.18 | 90.2647 | 359.3027 | 7865 | 4928.25 | -106.46

## Lookup (hidden)
North Reference | RetunValue | Grid Type | ReturnValue | Deviation Indicator | ReturnValue
| 2 |  | 0 |  | 4
True |  | SPCS-Colorado Central-NAD27 |  | Directional
Grid |  | SPCS-Colorado Central-NAD83 |  | High Angle
|  | SPCS-Colorado North-NAD27 |  | Horizontal
SPCS-Colorado North-NAD83
SPCS-Colorado South-NAD27
SPCS-Colorado South-NAD83
UTM-Zone 12 NAD27
UTM-Zone 12 NAD83
UTM-Zone 13 NAD27
UTM-Zone 13 NAD83