## Data
Header Information | measured depth (ft) | inclination (°) | azimuth (°) | true vertical depth (ft) | northing +N/-S (ft) | easting +E/-W (ft)
Operator Name | 0 | 0 | 0 | 0 | 0 | 0
Kerr-Mcgee | 100 | 0 | 0 | 100 | 0 | 0
Operator Number | 200 | 0 | 0 | 200 | 0 | 0
47120 | 300 | 1.5 | 119.25 | 299.99 | -0.64 | 1.14
Well Name and Number | 400 | 3 | 119.25 | 399.91 | -2.56 | 4.57
WINDSOCK 21-10HZ | 500 | 4.5 | 119.25 | 499.69 | -5.75 | 10.27
API Number (if available) | 600 | 6 | 119.25 | 599.27 | -10.22 | 18.26
| 700 | 7.5 | 119.25 | 698.57 | -15.97 | 28.51
Location: QQ SEC TWP RGE | 800 | 9 | 119.25 | 797.54 | -22.98 | 41.03
SWSE SEC 21-1N-68W | 900 | 10.5 | 119.25 | 896.09 | -31.25 | 55.81
Citing Type: Planned or Actual | 1000 | 12 | 119.25 | 994.16 | -40.79 | 72.83
Planned | 1100 | 13.5 | 119.25 | 1091.7 | -51.57 | 92.08
Deviation Indicator | 1200 | 15 | 119.25 | 1188.62 | -63.6 | 113.56
Horizontal | 1300 | 16.5 | 119.25 | 1284.86 | -76.86 | 137.24
North Reference | 1400 | 18 | 119.25 | 1380.36 | -91.35 | 163.11
True | 1500 | 19.5 | 119.25 | 1475.05 | -107.05 | 191.16
Grid Type | 1600 | 21 | 119.25 | 1568.86 | -123.97 | 221.36
#VALUE! | 1700 | 22.5 | 119.25 | 1661.74 | -142.07 | 253.69
| 1800 | 24 | 119.25 | 1753.62 | -161.36 | 288.13
| 1900 | 25.5 | 119.25 | 1844.43 | -181.81 | 324.65
| 1953.33 | 26.3 | 119.25 | 1892.41 | -193.2 | 344.98
| 2000 | 26.3 | 119.25 | 1934.24 | -203.3 | 363.02
| 2100 | 26.3 | 119.25 | 2023.89 | -224.95 | 401.68
| 2200 | 26.3 | 119.25 | 2113.54 | -246.6 | 440.33
| 2300 | 26.3 | 119.25 | 2203.19 | -268.25 | 478.99
| 2400 | 26.3 | 119.25 | 2292.84 | -289.9 | 517.65
| 2500 | 26.3 | 119.25 | 2382.49 | -311.55 | 556.31
| 2600 | 26.3 | 119.25 | 2472.14 | -333.2 | 594.97
| 2700 | 26.3 | 119.25 | 2561.78 | -354.85 | 633.62
| 2800 | 26.3 | 119.25 | 2651.43 | -376.5 | 672.28
| 2900 | 26.3 | 119.25 | 2741.08 | -398.14 | 710.94
| 3000 | 26.3 | 119.25 | 2830.73 | -419.79 | 749.6
| 3100 | 26.3 | 119.25 | 2920.38 | -441.44 | 788.25
| 3200 | 26.3 | 119.25 | 3010.03 | -463.09 | 826.91
| 3300 | 26.3 | 119.25 | 3099.68 | -484.74 | 865.57
| 3400 | 26.3 | 119.25 | 3189.32 | -506.39 | 904.23
| 3500 | 26.3 | 119.25 | 3278.97 | -528.04 | 942.89
| 3600 | 26.3 | 119.25 | 3368.62 | -549.69 | 981.54
| 3700 | 26.3 | 119.25 | 3458.27 | -571.34 | 1020.2
| 3800 | 26.3 | 119.25 | 3547.92 | -592.99 | 1058.86
| 3900 | 26.3 | 119.25 | 3637.57 | -614.64 | 1097.52
| 4000 | 26.3 | 119.25 | 3727.22 | -636.29 | 1136.17
| 4100 | 26.3 | 119.25 | 3816.86 | -657.94 | 1174.83
| 4200 | 26.3 | 119.25 | 3906.51 | -679.59 | 1213.49
| 4300 | 26.3 | 119.25 | 3996.16 | -701.24 | 1252.15
| 4400 | 26.3 | 119.25 | 4085.81 | -722.89 | 1290.81
| 4500 | 26.3 | 119.25 | 4175.46 | -744.54 | 1329.46
| 4600 | 26.3 | 119.25 | 4265.11 | -766.18 | 1368.12
| 4700 | 26.3 | 119.25 | 4354.76 | -787.83 | 1406.78
| 4753.33 | 26.3 | 119.25 | 4402.57 | -799.38 | 1427.4
| 4800 | 25.3667 | 119.25 | 4444.57 | -809.32 | 1445.14
| 4900 | 23.3667 | 119.25 | 4535.66 | -829.47 | 1481.13
| 5000 | 21.3667 | 119.25 | 4628.13 | -848.07 | 1514.33
| 5100 | 19.3667 | 119.25 | 4721.88 | -865.07 | 1544.7
| 5200 | 17.3667 | 119.25 | 4816.78 | -880.47 | 1572.19
| 5300 | 15.3667 | 119.25 | 4912.72 | -894.24 | 1596.77
| 5400 | 13.3667 | 119.25 | 5009.59 | -906.36 | 1618.42
| 5500 | 11.3667 | 119.25 | 5107.26 | -916.82 | 1637.1
| 5600 | 9.3667 | 119.25 | 5205.62 | -925.61 | 1652.8
| 5700 | 7.3667 | 119.25 | 5304.56 | -932.72 | 1665.5
| 5800 | 5.3667 | 119.25 | 5403.93 | -938.14 | 1675.17
| 5900 | 3.3667 | 119.25 | 5503.64 | -941.86 | 1681.82
| 6000 | 1.3667 | 119.25 | 5603.55 | -943.88 | 1685.42
| 6068.33 | 0 | 0 | 5671.87 | -944.28 | 1686.13
| 6100 | 0 | 0 | 5703.54 | -944.28 | 1686.13
| 6200 | 0 | 0 | 5803.54 | -944.28 | 1686.13
| 6300 | 0 | 0 | 5903.54 | -944.28 | 1686.13
| 6400 | 0 | 0 | 6003.54 | -944.28 | 1686.13
| 6500 | 0 | 0 | 6103.54 | -944.28 | 1686.13
| 6600 | 0 | 0 | 6203.54 | -944.28 | 1686.13
| 6700 | 0 | 0 | 6303.54 | -944.28 | 1686.13
| 6800 | 0 | 0 | 6403.54 | -944.28 | 1686.13
| 6900 | 0 | 0 | 6503.54 | -944.28 | 1686.13
| 7000 | 0 | 0 | 6603.54 | -944.28 | 1686.13
| 7100 | 0 | 0 | 6703.54 | -944.28 | 1686.13
| 7200 | 0 | 0 | 6803.54 | -944.28 | 1686.13
| 7300 | 0 | 0 | 6903.54 | -944.28 | 1686.13
| 7400 | 0 | 0 | 7003.54 | -944.28 | 1686.13
| 7469.29 | 0 | 0 | 7072.83 | -944.28 | 1686.13
| 7500 | 2.4568 | 359.0981 | 7103.53 | -943.62 | 1686.12
| 7550 | 6.4568 | 359.0981 | 7153.37 | -939.74 | 1686.06
| 7600 | 10.4568 | 359.0981 | 7202.82 | -932.39 | 1685.94
| 7650 | 14.4568 | 359.0981 | 7251.63 | -921.6 | 1685.77
| 7700 | 18.4568 | 359.0981 | 7299.57 | -907.44 | 1685.55
| 7750 | 22.4568 | 359.0981 | 7346.41 | -889.97 | 1685.28
| 7800 | 26.4568 | 359.0981 | 7391.91 | -869.28 | 1684.95
| 7850 | 30.4568 | 359.0981 | 7435.86 | -845.46 | 1684.57
| 7900 | 34.4568 | 359.0981 | 7478.04 | -818.64 | 1684.15
| 7950 | 38.4568 | 359.0981 | 7518.25 | -788.94 | 1683.68
| 8000 | 42.4568 | 359.0981 | 7556.29 | -756.51 | 1683.17
| 8050 | 46.4568 | 359.0981 | 7591.97 | -721.5 | 1682.62
| 8100 | 50.4568 | 359.0981 | 7625.12 | -684.09 | 1682.03
| 8150 | 54.4568 | 359.0981 | 7655.58 | -644.46 | 1681.41
| 8200 | 58.4568 | 359.0981 | 7683.21 | -602.8 | 1680.75
| 8250 | 62.4568 | 359.0981 | 7707.86 | -559.31 | 1680.07
| 8300 | 66.4568 | 359.0981 | 7729.41 | -514.21 | 1679.36
| 8350 | 70.4568 | 359.0981 | 7747.77 | -467.72 | 1678.63
| 8400 | 74.4568 | 359.0981 | 7762.84 | -420.06 | 1677.88
| 8450 | 78.4568 | 359.0981 | 7774.54 | -371.47 | 1677.11
| 8500 | 82.4568 | 359.0981 | 7782.83 | -322.18 | 1676.34
| 8550 | 86.4568 | 359.0981 | 7787.66 | -272.43 | 1675.55
| 8601.07 | 90.5424 | 359.0981 | 7789 | -221.39 | 1674.75
| 8700 | 90.5424 | 359.0981 | 7788.06 | -122.48 | 1673.19
| 8800 | 90.5424 | 359.0981 | 7787.11 | -22.49 | 1671.62
| 8900 | 90.5424 | 359.0981 | 7786.17 | 77.49 | 1670.04
| 9000 | 90.5424 | 359.0981 | 7785.22 | 177.47 | 1668.47
| 9100 | 90.5424 | 359.0981 | 7784.27 | 277.45 | 1666.9
| 9200 | 90.5424 | 359.0981 | 7783.33 | 377.44 | 1665.32
| 9300 | 90.5424 | 359.0981 | 7782.38 | 477.42 | 1663.75
| 9400 | 90.5424 | 359.0981 | 7781.43 | 577.4 | 1662.17
| 9500 | 90.5424 | 359.0981 | 7780.49 | 677.39 | 1660.6
| 9600 | 90.5424 | 359.0981 | 7779.54 | 777.37 | 1659.03
| 9700 | 90.5424 | 359.0981 | 7778.59 | 877.35 | 1657.45
| 9800 | 90.5424 | 359.0981 | 7777.65 | 977.34 | 1655.88
| 9900 | 90.5424 | 359.0981 | 7776.7 | 1077.32 | 1654.3
| 10000 | 90.5424 | 359.0981 | 7775.75 | 1177.3 | 1652.73
| 10100 | 90.5424 | 359.0981 | 7774.81 | 1277.29 | 1651.16
| 10200 | 90.5424 | 359.0981 | 7773.86 | 1377.27 | 1649.58
| 10300 | 90.5424 | 359.0981 | 7772.91 | 1477.25 | 1648.01
| 10400 | 90.5424 | 359.0981 | 7771.97 | 1577.24 | 1646.43
| 10500 | 90.5424 | 359.0981 | 7771.02 | 1677.22 | 1644.86
| 10600 | 90.5424 | 359.0981 | 7770.07 | 1777.2 | 1643.29
| 10700 | 90.5424 | 359.0981 | 7769.13 | 1877.19 | 1641.71
| 10800 | 90.5424 | 359.0981 | 7768.18 | 1977.17 | 1640.14
| 10900 | 90.5424 | 359.0981 | 7767.23 | 2077.15 | 1638.56
| 11000 | 90.5424 | 359.0981 | 7766.29 | 2177.13 | 1636.99
| 11100 | 90.5424 | 359.0981 | 7765.34 | 2277.12 | 1635.42
| 11200 | 90.5424 | 359.0981 | 7764.39 | 2377.1 | 1633.84
| 11300 | 90.5424 | 359.0981 | 7763.45 | 2477.08 | 1632.27
| 11400 | 90.5424 | 359.0981 | 7762.5 | 2577.07 | 1630.69
| 11500 | 90.5424 | 359.0981 | 7761.55 | 2677.05 | 1629.12
| 11600 | 90.5424 | 359.0981 | 7760.61 | 2777.03 | 1627.55
| 11700 | 90.5424 | 359.0981 | 7759.66 | 2877.02 | 1625.97
| 11800 | 90.5424 | 359.0981 | 7758.71 | 2977 | 1624.4
| 11900 | 90.5424 | 359.0981 | 7757.77 | 3076.98 | 1622.82
| 12000 | 90.5424 | 359.0981 | 7756.82 | 3176.97 | 1621.25
| 12100 | 90.5424 | 359.0981 | 7755.87 | 3276.95 | 1619.67
| 12200 | 90.5424 | 359.0981 | 7754.93 | 3376.93 | 1618.1
| 12300 | 90.5424 | 359.0981 | 7753.98 | 3476.92 | 1616.53
| 12400 | 90.5424 | 359.0981 | 7753.03 | 3576.9 | 1614.95
| 12500 | 90.5424 | 359.0981 | 7752.09 | 3676.88 | 1613.38
| 12600 | 90.5424 | 359.0981 | 7751.14 | 3776.86 | 1611.8
| 12700 | 90.5424 | 359.0981 | 7750.19 | 3876.85 | 1610.23
| 12800 | 90.5424 | 359.0981 | 7749.25 | 3976.83 | 1608.66
| 12900 | 90.5424 | 359.0981 | 7748.3 | 4076.81 | 1607.08
| 13000 | 90.5424 | 359.0981 | 7747.35 | 4176.8 | 1605.51
| 13100 | 90.5424 | 359.0981 | 7746.41 | 4276.78 | 1603.93
| 13200 | 90.5424 | 359.0981 | 7745.46 | 4376.76 | 1602.36
| 13300 | 90.5424 | 359.0981 | 7744.51 | 4476.75 | 1600.79
| 13400 | 90.5424 | 359.0981 | 7743.57 | 4576.73 | 1599.21
| 13500 | 90.5424 | 359.0981 | 7742.62 | 4676.71 | 1597.64
| 13600 | 90.5424 | 359.0981 | 7741.67 | 4776.7 | 1596.06
| 13700 | 90.5424 | 359.0981 | 7740.73 | 4876.68 | 1594.49
| 13776.69 | 90.5424 | 359.0981 | 7740 | 4953.36 | 1593.28

## Lookup (hidden)
North Reference | RetunValue | Grid Type | ReturnValue | Deviation Indicator | ReturnValue
| 2 |  | 0 |  | 4
True |  | SPCS-Colorado Central-NAD27 |  | Directional
Grid |  | SPCS-Colorado Central-NAD83 |  | High Angle
|  | SPCS-Colorado North-NAD27 |  | Horizontal
SPCS-Colorado North-NAD83
SPCS-Colorado South-NAD27
SPCS-Colorado South-NAD83
UTM-Zone 12 NAD27
UTM-Zone 12 NAD83
UTM-Zone 13 NAD27
UTM-Zone 13 NAD83