## Data
Header Information | measured depth (ft) | inclination (°) | azimuth (°) | true vertical depth (ft) | northing +N/-S (ft) | easting +E/-W (ft)
Operator Name | 0 | 0 | 0 | 0 | 0 | 0
Kerr-Mcgee | 100 | 0 | 0 | 100 | 0 | 0
Operator Number | 200 | 0 | 0 | 200 | 0 | 0
47120 | 300 | 1.5 | 134.4 | 299.99 | -0.92 | 0.94
Well Name and Number | 400 | 3 | 134.4 | 399.91 | -3.66 | 3.74
WINDSOCK 21-11HZ | 500 | 4.5 | 134.4 | 499.69 | -8.24 | 8.41
API Number (if available) | 600 | 6 | 134.4 | 599.27 | -14.64 | 14.95
| 700 | 7.5 | 134.4 | 698.57 | -22.86 | 23.35
Location: QQ SEC TWP RGE | 800 | 9 | 134.4 | 797.54 | -32.9 | 33.6
SWSE SEC 21-1N-68W | 900 | 10.5 | 134.4 | 896.09 | -44.75 | 45.7
Citing Type: Planned or Actual | 1000 | 12 | 134.4 | 994.16 | -58.4 | 59.64
Planned | 1100 | 13.5 | 134.4 | 1091.7 | -73.84 | 75.4
Deviation Indicator | 1200 | 15 | 134.4 | 1188.62 | -91.06 | 92.99
Horizontal | 1300 | 16.5 | 134.4 | 1284.86 | -110.05 | 112.38
North Reference | 1400 | 18 | 134.4 | 1380.36 | -130.8 | 133.57
True | 1500 | 19.5 | 134.4 | 1475.05 | -153.29 | 156.54
Grid Type | 1520 | 19.8 | 134.4 | 1493.88 | -158 | 161.34
#VALUE! | 1600 | 19.8 | 134.4 | 1569.15 | -176.96 | 180.7
| 1700 | 19.8 | 134.4 | 1663.24 | -200.66 | 204.9
| 1800 | 19.8 | 134.4 | 1757.33 | -224.36 | 229.11
| 1900 | 19.8 | 134.4 | 1851.42 | -248.06 | 253.31
| 2000 | 19.8 | 134.4 | 1945.51 | -271.76 | 277.51
| 2100 | 19.8 | 134.4 | 2039.59 | -295.46 | 301.71
| 2200 | 19.8 | 134.4 | 2133.68 | -319.16 | 325.91
| 2300 | 19.8 | 134.4 | 2227.77 | -342.86 | 350.12
| 2400 | 19.8 | 134.4 | 2321.86 | -366.56 | 374.32
| 2500 | 19.8 | 134.4 | 2415.95 | -390.26 | 398.52
| 2600 | 19.8 | 134.4 | 2510.03 | -413.96 | 422.72
| 2700 | 19.8 | 134.4 | 2604.12 | -437.66 | 446.92
| 2800 | 19.8 | 134.4 | 2698.21 | -461.36 | 471.13
| 2900 | 19.8 | 134.4 | 2792.3 | -485.06 | 495.33
| 3000 | 19.8 | 134.4 | 2886.39 | -508.76 | 519.53
| 3100 | 19.8 | 134.4 | 2980.48 | -532.46 | 543.73
| 3200 | 19.8 | 134.4 | 3074.56 | -556.16 | 567.93
| 3300 | 19.8 | 134.4 | 3168.65 | -579.86 | 592.14
| 3400 | 19.8 | 134.4 | 3262.74 | -603.56 | 616.34
| 3500 | 19.8 | 134.4 | 3356.83 | -627.26 | 640.54
| 3600 | 19.8 | 134.4 | 3450.92 | -650.96 | 664.74
| 3700 | 19.8 | 134.4 | 3545 | -674.66 | 688.94
| 3800 | 19.8 | 134.4 | 3639.09 | -698.36 | 713.14
| 3900 | 19.8 | 134.4 | 3733.18 | -722.06 | 737.35
| 4000 | 19.8 | 134.4 | 3827.27 | -745.76 | 761.55
| 4100 | 19.8 | 134.4 | 3921.36 | -769.46 | 785.75
| 4200 | 19.8 | 134.4 | 4015.44 | -793.16 | 809.95
| 4300 | 19.8 | 134.4 | 4109.53 | -816.86 | 834.15
| 4320 | 19.8 | 134.4 | 4128.35 | -821.6 | 838.99
| 4400 | 18.2 | 134.4 | 4203.99 | -839.83 | 857.6
| 4500 | 16.2 | 134.4 | 4299.51 | -860.52 | 878.73
| 4600 | 14.2 | 134.4 | 4396.01 | -878.86 | 897.46
| 4700 | 12.2 | 134.4 | 4493.36 | -894.83 | 913.78
| 4800 | 10.2 | 134.4 | 4591.45 | -908.42 | 927.65
| 4900 | 8.2 | 134.4 | 4690.16 | -919.61 | 939.07
| 5000 | 6.2 | 134.4 | 4789.37 | -928.38 | 948.03
| 5100 | 4.2 | 134.4 | 4888.95 | -934.72 | 954.5
| 5200 | 2.2 | 134.4 | 4988.79 | -938.62 | 958.49
| 5310 | 0 | 0 | 5098.76 | -940.1 | 960
| 5400 | 0 | 0 | 5188.76 | -940.1 | 960
| 5500 | 0 | 0 | 5288.76 | -940.1 | 960
| 5600 | 0 | 0 | 5388.76 | -940.1 | 960
| 5700 | 0 | 0 | 5488.76 | -940.1 | 960
| 5800 | 0 | 0 | 5588.76 | -940.1 | 960
| 5900 | 0 | 0 | 5688.76 | -940.1 | 960
| 6000 | 0 | 0 | 5788.76 | -940.1 | 960
| 6100 | 0 | 0 | 5888.76 | -940.1 | 960
| 6200 | 0 | 0 | 5988.76 | -940.1 | 960
| 6300 | 0 | 0 | 6088.76 | -940.1 | 960
| 6400 | 0 | 0 | 6188.76 | -940.1 | 960
| 6500 | 0 | 0 | 6288.76 | -940.1 | 960
| 6600 | 0 | 0 | 6388.76 | -940.1 | 960
| 6700 | 0 | 0 | 6488.76 | -940.1 | 960
| 6800 | 0 | 0 | 6588.76 | -940.1 | 960
| 6900 | 0 | 0 | 6688.76 | -940.1 | 960
| 7000 | 0 | 0 | 6788.76 | -940.1 | 960
| 7100 | 0 | 0 | 6888.76 | -940.1 | 960
| 7200 | 0 | 0 | 6988.76 | -940.1 | 960
| 7300 | 0 | 0 | 7088.76 | -940.1 | 960
| 7389.08 | 0 | 0 | 7177.84 | -940.1 | 960
| 7400 | 0.8736 | 4.5759 | 7188.76 | -940.02 | 960.01
| 7450 | 4.8736 | 4.5759 | 7238.69 | -937.52 | 960.21
| 7500 | 8.8736 | 4.5759 | 7288.32 | -931.56 | 960.68
| 7550 | 12.8736 | 4.5759 | 7337.41 | -922.16 | 961.44
| 7600 | 16.8736 | 4.5759 | 7385.73 | -909.37 | 962.46
| 7650 | 20.8736 | 4.5759 | 7433.03 | -893.25 | 963.75
| 7700 | 24.8736 | 4.5759 | 7479.09 | -873.88 | 965.3
| 7750 | 28.8736 | 4.5759 | 7523.68 | -851.35 | 967.1
| 7800 | 32.8736 | 4.5759 | 7566.59 | -825.78 | 969.15
| 7850 | 36.8736 | 4.5759 | 7607.6 | -797.29 | 971.43
| 7900 | 40.8736 | 4.5759 | 7646.52 | -766.02 | 973.93
| 7950 | 44.8736 | 4.5759 | 7683.15 | -732.11 | 976.65
| 8000 | 48.8736 | 4.5759 | 7717.33 | -695.75 | 979.56
| 8050 | 52.8736 | 4.5759 | 7748.87 | -657.09 | 982.65
| 8100 | 56.8736 | 4.5759 | 7777.63 | -616.33 | 985.91
| 8150 | 60.8736 | 4.5759 | 7803.48 | -573.68 | 989.33
| 8200 | 64.8736 | 4.5759 | 7826.27 | -529.33 | 992.88
| 8250 | 68.8736 | 4.5759 | 7845.9 | -483.5 | 996.54
| 8300 | 72.8736 | 4.5759 | 7862.28 | -436.42 | 1000.31
| 8350 | 76.8736 | 4.5759 | 7875.33 | -388.32 | 1004.16
| 8400 | 80.8736 | 4.5759 | 7884.97 | -339.42 | 1008.08
| 8450 | 84.8736 | 4.5759 | 7891.17 | -289.98 | 1012.03
| 8500 | 88.8736 | 4.5759 | 7893.9 | -240.22 | 1016.02
| 8521.78 | 90.6162 | 4.5759 | 7894 | -218.51 | 1017.75
| 8600 | 90.6162 | 4.5759 | 7893.16 | -140.55 | 1023.99
| 8700 | 90.6162 | 4.5759 | 7892.08 | -40.87 | 1031.97
| 8800 | 90.6162 | 4.5759 | 7891.01 | 58.8 | 1039.95
| 8900 | 90.6162 | 4.5759 | 7889.93 | 158.48 | 1047.93
| 9000 | 90.6162 | 4.5759 | 7888.86 | 258.16 | 1055.9
| 9100 | 90.6162 | 4.5759 | 7887.78 | 357.83 | 1063.88
| 9200 | 90.6162 | 4.5759 | 7886.7 | 457.51 | 1071.86
| 9300 | 90.6162 | 4.5759 | 7885.63 | 557.18 | 1079.84
| 9400 | 90.6162 | 4.5759 | 7884.55 | 656.86 | 1087.81
| 9500 | 90.6162 | 4.5759 | 7883.48 | 756.53 | 1095.79
| 9600 | 90.6162 | 4.5759 | 7882.4 | 856.21 | 1103.77
| 9700 | 90.6162 | 4.5759 | 7881.33 | 955.88 | 1111.75
| 9800 | 90.6162 | 4.5759 | 7880.25 | 1055.56 | 1119.72
| 9900 | 90.6162 | 4.5759 | 7879.18 | 1155.24 | 1127.7
| 10000 | 90.6162 | 4.5759 | 7878.1 | 1254.91 | 1135.68
| 10100 | 90.6162 | 4.5759 | 7877.03 | 1354.59 | 1143.66
| 10204.68 | 90.6162 | 4.5759 | 7875.9 | 1458.92 | 1152.01
| 10300 | 90.6169 | 3.146 | 7874.87 | 1554.02 | 1158.42
| 10400 | 90.6172 | 1.6459 | 7873.8 | 1653.93 | 1162.6
| 10502.9 | 90.617 | 0.1023 | 7872.69 | 1756.8 | 1164.17
| 10600 | 90.617 | 0.1023 | 7871.64 | 1853.9 | 1164.35
| 10700 | 90.617 | 0.1023 | 7870.57 | 1953.89 | 1164.53
| 10800 | 90.617 | 0.1023 | 7869.49 | 2053.89 | 1164.71
| 10900 | 90.617 | 0.1023 | 7868.41 | 2153.88 | 1164.88
| 11000 | 90.617 | 0.1023 | 7867.34 | 2253.88 | 1165.06
| 11100 | 90.617 | 0.1023 | 7866.26 | 2353.87 | 1165.24
| 11200 | 90.617 | 0.1023 | 7865.18 | 2453.86 | 1165.42
| 11300 | 90.617 | 0.1023 | 7864.11 | 2553.86 | 1165.6
| 11400 | 90.617 | 0.1023 | 7863.03 | 2653.85 | 1165.78
| 11500 | 90.617 | 0.1023 | 7861.95 | 2753.85 | 1165.96
| 11600 | 90.617 | 0.1023 | 7860.87 | 2853.84 | 1166.13
| 11700 | 90.617 | 0.1023 | 7859.8 | 2953.83 | 1166.31
| 11800 | 90.617 | 0.1023 | 7858.72 | 3053.83 | 1166.49
| 11900 | 90.617 | 0.1023 | 7857.64 | 3153.82 | 1166.67
| 12000 | 90.617 | 0.1023 | 7856.57 | 3253.82 | 1166.85
| 12100 | 90.617 | 0.1023 | 7855.49 | 3353.81 | 1167.03
| 12200 | 90.617 | 0.1023 | 7854.41 | 3453.8 | 1167.21
| 12300 | 90.617 | 0.1023 | 7853.34 | 3553.8 | 1167.38
| 12400 | 90.617 | 0.1023 | 7852.26 | 3653.79 | 1167.56
| 12500 | 90.617 | 0.1023 | 7851.18 | 3753.79 | 1167.74
| 12600 | 90.617 | 0.1023 | 7850.11 | 3853.78 | 1167.92
| 12700 | 90.617 | 0.1023 | 7849.03 | 3953.77 | 1168.1
| 12800 | 90.617 | 0.1023 | 7847.95 | 4053.77 | 1168.28
| 12900 | 90.617 | 0.1023 | 7846.88 | 4153.76 | 1168.46
| 13000 | 90.617 | 0.1023 | 7845.8 | 4253.76 | 1168.63
| 13100 | 90.617 | 0.1023 | 7844.72 | 4353.75 | 1168.81
| 13200 | 90.617 | 0.1023 | 7843.64 | 4453.74 | 1168.99
| 13300 | 90.617 | 0.1023 | 7842.57 | 4553.74 | 1169.17
| 13400 | 90.617 | 0.1023 | 7841.49 | 4653.73 | 1169.35
| 13500 | 90.617 | 0.1023 | 7840.41 | 4753.73 | 1169.53
| 13600 | 90.617 | 0.1023 | 7839.34 | 4853.72 | 1169.71
| 13700 | 90.617 | 0.1023 | 7838.26 | 4953.71 | 1169.88
| 13724.18 | 90.617 | 0.1023 | 7838 | 4977.89 | 1169.93

## Lookup (hidden)
North Reference | RetunValue | Grid Type | ReturnValue | Deviation Indicator | ReturnValue
| 2 |  | 0 |  | 4
True |  | SPCS-Colorado Central-NAD27 |  | Directional
Grid |  | SPCS-Colorado Central-NAD83 |  | High Angle
|  | SPCS-Colorado North-NAD27 |  | Horizontal
SPCS-Colorado North-NAD83
SPCS-Colorado South-NAD27
SPCS-Colorado South-NAD83
UTM-Zone 12 NAD27
UTM-Zone 12 NAD83
UTM-Zone 13 NAD27
UTM-Zone 13 NAD83