## Data
Header Information | measured depth (ft) | inclination (°) | azimuth (°) | true vertical depth (ft) | northing +N/-S (ft) | easting +E/-W (ft)
Operator Name | 0 | 0 | 0 | 0 | 0 | 0
BURLINGTON RESOURCES OIL & GAS LP | 25 | 0 | 352.97 | 25 | 0 | 0
Operator Number | 96 | 0.41 | 352.97 | 96 | 0.25 | -0.03
26580 | 159 | 0.48 | 7.17 | 159 | 0.74 | -0.03
Well Name and Number | 251 | 0.53 | 25.46 | 250.99 | 1.5 | 0.21
SCHUH 3-65 21-20 3AH | 342 | 0.48 | 17.51 | 341.99 | 2.25 | 0.5
API Number if available (Format=05-123-12345-00) | 433 | 0.49 | 10.11 | 432.99 | 2.99 | 0.68
05-001-10201-00 | 525 | 0.54 | 357.26 | 524.98 | 3.81 | 0.73
Location: (Format=SWSE 16 9N35W) | 616 | 0.63 | 353.2 | 615.98 | 4.74 | 0.65
SESE 21 3S65W | 708 | 0.59 | 343.25 | 707.97 | 5.7 | 0.46
Citing Type: Planned or Actual | 801 | 0.44 | 330.09 | 800.97 | 6.46 | 0.14
ACTUAL | 892 | 0.42 | 354.61 | 891.97 | 7.1 | -0.07
Deviation Indicator | 983 | 0.38 | 3.93 | 982.97 | 7.73 | -0.08
Horizontal | 1075 | 0.42 | 346.15 | 1074.96 | 8.36 | -0.14
North Reference | 1167 | 0.45 | 334.11 | 1166.96 | 9.02 | -0.37
True | 1259 | 0.42 | 356.7 | 1258.96 | 9.68 | -0.55
Grid Type | 1350 | 0.41 | 359.28 | 1349.96 | 10.34 | -0.57
#VALUE! | 1441 | 0.28 | 342.76 | 1440.95 | 10.87 | -0.64
| 1536 | 0.34 | 323.55 | 1535.95 | 11.32 | -0.88
| 1630 | 0.44 | 333.38 | 1629.95 | 11.87 | -1.21
| 1725 | 0.28 | 318.57 | 1724.95 | 12.37 | -1.53
| 1818 | 0.18 | 286.82 | 1817.95 | 12.58 | -1.82
| 1912 | 0.21 | 272.34 | 1911.95 | 12.63 | -2.13
| 2007 | 0.26 | 260.33 | 2006.95 | 12.6 | -2.52
| 2101 | 0.23 | 239.31 | 2100.95 | 12.47 | -2.89
| 2191 | 0.22 | 232.82 | 2190.94 | 12.27 | -3.18
| 2349 | 0.06 | 201.71 | 2348.94 | 12.01 | -3.45
| 2444 | 0.03 | 256.79 | 2443.94 | 11.96 | -3.5
| 2538 | 0.1 | 325.8 | 2537.94 | 12.02 | -3.57
| 2633 | 0.07 | 357.57 | 2632.94 | 12.15 | -3.62
| 2727 | 0.04 | 169.78 | 2726.94 | 12.18 | -3.61
| 2821 | 0.06 | 260.37 | 2820.94 | 12.14 | -3.65
| 2915 | 0.04 | 155.25 | 2914.94 | 12.1 | -3.69
| 3010 | 0.07 | 337.05 | 3009.94 | 12.12 | -3.7
| 3104 | 0.06 | 307.19 | 3103.94 | 12.2 | -3.76
| 3198 | 0.04 | 90.56 | 3197.94 | 12.23 | -3.77
| 3293 | 0.14 | 74.09 | 3292.94 | 12.26 | -3.62
| 3388 | 0.03 | 64.48 | 3387.94 | 12.31 | -3.49
| 3482 | 0.06 | 181.71 | 3481.94 | 12.27 | -3.47
| 3577 | 0.04 | 232.61 | 3576.94 | 12.2 | -3.49
| 3671 | 0.04 | 277.85 | 3670.94 | 12.18 | -3.55
| 3765 | 0.06 | 220.25 | 3764.94 | 12.15 | -3.62
| 3860 | 0.04 | 87.48 | 3859.94 | 12.11 | -3.62
| 3954 | 0.06 | 207.55 | 3953.94 | 12.07 | -3.61
| 4049 | 0.04 | 269.27 | 4048.94 | 12.03 | -3.66
| 4143 | 0.09 | 139.2 | 4142.94 | 11.97 | -3.65
| 4238 | 0.07 | 149.88 | 4237.94 | 11.86 | -3.57
| 4426 | 0.11 | 89.07 | 4425.94 | 11.77 | -3.33
| 4521 | 0.09 | 168.6 | 4520.94 | 11.7 | -3.23
| 4615 | 1.9 | 24.02 | 4614.93 | 13.05 | -2.58
| 4709 | 3.62 | 37.03 | 4708.81 | 16.84 | -0.15
| 4804 | 4.69 | 34.99 | 4803.56 | 22.42 | 3.88
| 4898 | 5.67 | 25.76 | 4897.18 | 29.75 | 8.1
| 4992 | 7.86 | 14.45 | 4990.52 | 40.15 | 11.72
| 5087 | 10.4 | 10.19 | 5084.31 | 54.89 | 14.86
| 5181 | 11.94 | 12.1 | 5176.53 | 72.75 | 18.4
| 5276 | 12.14 | 13.73 | 5269.44 | 92.06 | 22.83
| 5370 | 11.99 | 18.5 | 5361.37 | 110.92 | 28.28
| 5464 | 14.27 | 20.97 | 5452.9 | 131 | 35.52
| 5558 | 16.14 | 21.88 | 5543.61 | 153.94 | 44.54
| 5653 | 18.26 | 23.57 | 5634.36 | 179.84 | 55.41
| 5748 | 18.38 | 22.88 | 5724.54 | 207.28 | 67.19
| 5842 | 19.16 | 23.46 | 5813.54 | 235.09 | 79.09
| 5936 | 19.51 | 25.93 | 5902.24 | 263.35 | 92.09
| 6030 | 20.56 | 29.31 | 5990.56 | 291.87 | 107.04
| 6125 | 21.69 | 31.01 | 6079.17 | 321.46 | 124.25
| 6218 | 24.09 | 32.67 | 6164.84 | 352.17 | 143.35
| 6313 | 25.93 | 32.55 | 6250.93 | 386 | 164.99
| 6407 | 27.6 | 29.34 | 6334.86 | 422.31 | 186.72
| 6501 | 27.89 | 24.73 | 6418.06 | 461.27 | 206.59
| 6596 | 28.42 | 22.8 | 6501.82 | 502.29 | 224.65
| 6690 | 29.41 | 21.83 | 6584.1 | 544.34 | 241.9
| 6785 | 27.63 | 22.17 | 6667.57 | 586.39 | 258.89
| 6879 | 28.25 | 24.28 | 6750.62 | 626.86 | 276.26
| 6973 | 27.37 | 26.31 | 6833.76 | 666.51 | 294.99
| 7068 | 26.58 | 26.8 | 6918.43 | 705.05 | 314.25
| 7163 | 27.31 | 23.62 | 7003.12 | 744 | 332.57
| 7257 | 28.53 | 21.6 | 7086.18 | 784.63 | 349.47
| 7352 | 27.87 | 23.05 | 7169.9 | 826.15 | 366.52
| 7446 | 25.64 | 22.32 | 7253.83 | 865.19 | 382.84
| 7541 | 23.66 | 8.33 | 7340.24 | 903.1 | 393.42
| 7635 | 23.65 | 5.25 | 7426.35 | 940.54 | 397.88
| 7729 | 26.38 | 331.11 | 7511.96 | 977.8 | 389.47
| 7824 | 35.68 | 312.25 | 7593.47 | 1015.07 | 358.63
| 7918 | 46.97 | 303.73 | 7664.01 | 1052.73 | 309.56
| 8012 | 56 | 296.27 | 7722.53 | 1089.16 | 245.86
| 8107 | 65.7 | 287.09 | 7768.83 | 1119.44 | 168.86
| 8201 | 76.53 | 282.13 | 7799.22 | 1141.71 | 82.93
| 8295 | 83.71 | 278.26 | 7815.35 | 1158.05 | -8.14
| 8390 | 88.86 | 271.26 | 7821.51 | 1165.9 | -102.53
| 8484 | 88.89 | 270.67 | 7823.35 | 1167.48 | -196.5
| 8579 | 89.08 | 270.45 | 7825.04 | 1168.41 | -291.48
| 8673 | 88.92 | 269.59 | 7826.68 | 1168.44 | -385.46
| 8768 | 88.98 | 268.7 | 7828.42 | 1167.02 | -480.43
| 8862 | 89.08 | 271.4 | 7830.01 | 1167.1 | -574.41
| 8956 | 89.08 | 272.95 | 7831.52 | 1170.67 | -668.33
| 9051 | 89.08 | 274.61 | 7833.04 | 1176.93 | -763.11
| 9146 | 88.98 | 272.2 | 7834.65 | 1182.57 | -857.92
| 9240 | 89.11 | 272.4 | 7836.22 | 1186.35 | -951.83
| 9334 | 89.05 | 273.37 | 7837.73 | 1191.08 | -1045.7
| 9428 | 89.02 | 273.07 | 7839.31 | 1196.36 | -1139.54
| 9522 | 88.89 | 272.94 | 7841.03 | 1201.28 | -1233.39
| 9617 | 89.02 | 272.51 | 7842.76 | 1205.8 | -1328.27
| 9711 | 88.92 | 271.84 | 7844.45 | 1209.36 | -1422.18
| 9806 | 88.83 | 270.73 | 7846.31 | 1211.49 | -1517.14
| 9900 | 88.98 | 269.24 | 7848.11 | 1211.47 | -1611.12
| 9995 | 89.14 | 266.73 | 7849.67 | 1208.13 | -1706.04
| 10089 | 88.86 | 267.22 | 7851.31 | 1203.17 | -1799.9
| 10184 | 89.08 | 268.19 | 7853.02 | 1199.37 | -1894.8
| 10278 | 89.08 | 268.04 | 7854.53 | 1196.28 | -1988.74
| 10373 | 88.92 | 268.52 | 7856.18 | 1193.42 | -2083.68
| 10467 | 89.17 | 269.85 | 7857.75 | 1192.09 | -2177.66
| 10561 | 89.17 | 270.51 | 7859.11 | 1192.38 | -2271.65
| 10656 | 88.43 | 271.95 | 7861.1 | 1194.42 | -2366.6
| 10792 | 88.43 | 271.65 | 7864.83 | 1198.69 | -2502.48
| 10886 | 88.43 | 272.43 | 7867.4 | 1202.04 | -2596.39
| 10981 | 88.62 | 273.03 | 7869.85 | 1206.56 | -2691.25
| 11075 | 88.65 | 273.41 | 7872.09 | 1211.84 | -2785.07
| 11170 | 88.46 | 273.29 | 7874.48 | 1217.39 | -2879.88
| 11264 | 88.49 | 273.3 | 7876.99 | 1222.79 | -2973.69
| 11358 | 88.55 | 271.86 | 7879.41 | 1227.02 | -3067.56
| 11453 | 88.43 | 270.71 | 7881.92 | 1229.15 | -3162.5
| 11547 | 88.52 | 269.55 | 7884.42 | 1229.36 | -3256.47
| 11641 | 88.34 | 267.41 | 7886.99 | 1226.87 | -3350.39
| 11736 | 88.49 | 267.58 | 7889.62 | 1222.72 | -3445.27
| 11830 | 88.58 | 269.37 | 7892.03 | 1220.22 | -3539.2
| 11924 | 88.58 | 268.86 | 7894.36 | 1218.77 | -3633.16
| 12019 | 88.46 | 268.61 | 7896.81 | 1216.67 | -3728.1
| 12114 | 88.58 | 268.06 | 7899.26 | 1213.91 | -3823.03
| 12208 | 88.55 | 268.66 | 7901.62 | 1211.22 | -3916.96
| 12303 | 88.46 | 268.62 | 7904.1 | 1208.97 | -4011.9
| 12397 | 88.4 | 271.52 | 7906.67 | 1209.08 | -4105.86
| 12491 | 88.52 | 269.16 | 7909.2 | 1209.64 | -4199.82
| 12586 | 88.8 | 270.27 | 7911.42 | 1209.17 | -4294.79
| 12680 | 89.32 | 270.14 | 7912.96 | 1209.5 | -4388.77
| 12774 | 89.75 | 271.5 | 7913.72 | 1210.85 | -4482.76
| 12868 | 89.85 | 271.8 | 7914.05 | 1213.56 | -4576.72
| 12963 | 89.75 | 271.77 | 7914.38 | 1216.51 | -4671.67
| 13057 | 89.85 | 272.44 | 7914.71 | 1219.97 | -4765.61
| 13151 | 89.88 | 272.91 | 7914.93 | 1224.35 | -4859.51
| 13246 | 89.78 | 273.33 | 7915.22 | 1229.52 | -4954.36
| 13341 | 89.97 | 273.9 | 7915.42 | 1235.51 | -5049.17
| 13436 | 89.91 | 273.35 | 7915.52 | 1241.52 | -5143.98
| 13530 | 90 | 271.77 | 7915.6 | 1245.72 | -5237.89
| 13625 | 89.72 | 270.48 | 7915.83 | 1247.58 | -5332.87
| 13719 | 89.85 | 269.09 | 7916.18 | 1247.23 | -5426.86
| 13814 | 90.06 | 268.08 | 7916.26 | 1244.89 | -5521.83
| 13908 | 89.91 | 266.99 | 7916.28 | 1240.84 | -5615.74
| 14002 | 89.85 | 266.62 | 7916.48 | 1235.6 | -5709.6
| 14096 | 89.85 | 266.69 | 7916.72 | 1230.12 | -5803.44
| 14191 | 89.82 | 266.2 | 7917 | 1224.23 | -5898.25
| 14286 | 89.66 | 266.83 | 7917.43 | 1218.45 | -5993.08
| 14380 | 89.82 | 267.62 | 7917.85 | 1213.9 | -6086.96
| 14474 | 89.82 | 268.34 | 7918.15 | 1210.59 | -6180.9
| 14568 | 89.82 | 268.4 | 7918.45 | 1207.92 | -6274.87
| 14662 | 89.66 | 269.65 | 7918.87 | 1206.32 | -6368.85
| 14757 | 89.63 | 269.97 | 7919.46 | 1206 | -6463.85
| 14851 | 89.94 | 269.81 | 7919.81 | 1205.82 | -6557.85
| 14945 | 90.03 | 270.57 | 7919.84 | 1206.13 | -6651.84
| 15039 | 90.03 | 271.03 | 7919.79 | 1207.45 | -6745.84
| 15134 | 89.78 | 270.87 | 7919.95 | 1209.02 | -6840.82
| 15228 | 89.85 | 271.31 | 7920.25 | 1210.81 | -6934.8
| 15323 | 89.69 | 272.24 | 7920.63 | 1213.75 | -7029.76
| 15417 | 89.75 | 272.36 | 7921.09 | 1217.52 | -7123.68
| 15511 | 89.91 | 271.86 | 7921.37 | 1220.98 | -7217.62
| 15606 | 89.78 | 271.82 | 7921.63 | 1224.03 | -7312.57
| 15700 | 89.94 | 272.48 | 7921.86 | 1227.56 | -7406.5
| 15795 | 89.63 | 273.2 | 7922.21 | 1232.27 | -7501.38
| 15889 | 89.91 | 272.49 | 7922.59 | 1236.93 | -7595.26
| 15983 | 89.69 | 271.84 | 7922.92 | 1240.48 | -7689.2
| 16078 | 89.78 | 271.1 | 7923.36 | 1242.92 | -7784.16
| 16172 | 89.94 | 271.07 | 7923.59 | 1244.7 | -7878.15
| 16267 | 89.91 | 270.67 | 7923.71 | 1246.14 | -7973.13
| 16361 | 89.97 | 269.64 | 7923.81 | 1246.4 | -8067.13
| 16456 | 89.91 | 268.15 | 7923.91 | 1244.57 | -8162.11
| 16550 | 89.75 | 266.96 | 7924.19 | 1240.56 | -8256.02
| 16645 | 89.85 | 266.21 | 7924.52 | 1234.9 | -8350.85
| 16739 | 89.82 | 266.25 | 7924.79 | 1228.72 | -8444.65
| 16833 | 89.97 | 267.56 | 7924.96 | 1223.64 | -8538.51
| 16928 | 89.75 | 268.8 | 7925.19 | 1220.62 | -8633.46
| 17023 | 89.78 | 271.09 | 7925.58 | 1220.53 | -8728.45
| 17117 | 89.94 | 271.53 | 7925.81 | 1222.68 | -8822.43
| 17212 | 90 | 271.29 | 7925.86 | 1225.02 | -8917.4
| 17306 | 89.82 | 270.39 | 7926.01 | 1226.4 | -9011.39
| 17401 | 89.88 | 270.46 | 7926.26 | 1227.1 | -9106.39
| 17495 | 89.6 | 268.95 | 7926.69 | 1226.62 | -9200.38
| 17589 | 89.72 | 269.69 | 7927.24 | 1225.5 | -9294.37
| 17683 | 89.78 | 269.14 | 7927.65 | 1224.54 | -9388.37
| 17777 | 89.88 | 269.99 | 7927.93 | 1223.83 | -9482.36
| 17872 | 89.82 | 271.42 | 7928.18 | 1225 | -9577.35
| 17966 | 89.82 | 274.09 | 7928.48 | 1229.52 | -9671.23
| 18028 | 89.82 | 274.09 | 7928.67 | 1233.94 | -9733.08

## Lookup (hidden)
North Reference | RetunValue | Grid Type | ReturnValue | Deviation Indicator | ReturnValue
| 2 |  | 0 |  | 4
True |  | SPCS-Colorado Central-NAD27 |  | Directional
Grid |  | SPCS-Colorado Central-NAD83 |  | High Angle
|  | SPCS-Colorado North-NAD27 |  | Horizontal
SPCS-Colorado North-NAD83
SPCS-Colorado South-NAD27
SPCS-Colorado South-NAD83
UTM-Zone 12 NAD27
UTM-Zone 12 NAD83
UTM-Zone 13 NAD27
UTM-Zone 13 NAD83