## Data
Header Information | measured depth (ft) | inclination (°) | azimuth (°) | true vertical depth (ft) | northing +N/-S (ft) | easting +E/-W (ft)
Operator Name | 0 | 0 | 0 | 0 | 0 | 0
HighPoint Operating Corporation | 115.5 | 0.13 | 206.97 | 115.5 | -0.12 | -0.06
Operator Number | 210.5 | 0.35 | 179.46 | 210.5 | -0.5 | -0.11
10071 | 305.5 | 0.75 | 196.95 | 305.49 | -1.39 | -0.28
Well Name and Number | 400.5 | 0.88 | 203.54 | 400.48 | -2.65 | -0.76
Fox Creek 33-0362D | 496.5 | 0.66 | 62.13 | 496.48 | -3.07 | -0.56
API Number (if available) | 590.5 | 1.32 | 54.74 | 590.47 | -2.19 | 0.8
05-123-48706-01 | 685.5 | 2.94 | 36.81 | 685.4 | 0.39 | 3.15
Location: QQ SEC TWP RGE | 780.5 | 4.22 | 38.31 | 780.21 | 5.09 | 6.78
NWNW 33 12N63W | 875.5 | 4.48 | 38.75 | 874.94 | 10.72 | 11.27
Citing Type: Planned or Actual | 970.5 | 5.45 | 39.54 | 969.58 | 17.09 | 16.46
ACTUAL | 1066.5 | 5.45 | 36.29 | 1065.15 | 24.28 | 22.06
Deviation Indicator | 1160.5 | 6.2 | 35.23 | 1158.66 | 32.03 | 27.63
Horizontal | 1256.5 | 6.28 | 41.38 | 1254.09 | 40.2 | 34.1
North Reference | 1351.5 | 5.1 | 45.78 | 1348.62 | 47.05 | 40.56
True | 1446.5 | 4.57 | 28.29 | 1443.29 | 53.33 | 45.38
Grid Type | 1540.5 | 5.54 | 26.97 | 1536.92 | 60.67 | 49.21
#VALUE! | 1587.5 | 6.64 | 28.72 | 1583.66 | 65.07 | 51.55
| 1723 | 6.67 | 34.34 | 1718.25 | 78.44 | 59.75
| 1817 | 7.38 | 48.05 | 1811.55 | 86.98 | 67.32
| 1913 | 9.24 | 54.4 | 1906.54 | 95.59 | 78.17
| 2008 | 9.94 | 55.06 | 2000.21 | 104.73 | 91.1
| 2103 | 10.43 | 55.98 | 2093.71 | 114.24 | 104.94
| 2198 | 11.14 | 47.12 | 2187.04 | 125.29 | 118.8
| 2293 | 11.84 | 43.86 | 2280.14 | 138.57 | 132.28
| 2388 | 12.2 | 44.13 | 2373.05 | 152.8 | 146.02
| 2483 | 10.16 | 40.38 | 2466.25 | 166.39 | 158.44
| 2578 | 9.99 | 40.03 | 2559.78 | 179.08 | 169.17
| 2673 | 9.85 | 39.24 | 2653.36 | 191.68 | 179.61
| 2769 | 9.41 | 48.27 | 2748.01 | 203.27 | 190.66
| 2864 | 8.93 | 48.09 | 2841.8 | 213.36 | 201.94
| 3056 | 8.53 | 44.26 | 3031.58 | 233.51 | 222.97
| 3245 | 8.4 | 40.25 | 3218.52 | 254.09 | 241.67
| 3340 | 8.48 | 49.94 | 3312.49 | 263.89 | 251.52
| 3436 | 8.66 | 52.37 | 3407.42 | 272.86 | 262.66
| 3531 | 8.75 | 53.16 | 3501.33 | 281.56 | 274.1
| 3625 | 8.71 | 52.76 | 3594.24 | 290.15 | 285.49
| 3721 | 8.84 | 50.08 | 3689.12 | 299.29 | 296.94
| 3816 | 8.31 | 46.73 | 3783.05 | 308.68 | 307.53
| 3911 | 9.9 | 51.62 | 3876.86 | 318.45 | 318.94
| 4005 | 10.43 | 51 | 3969.38 | 328.82 | 331.88
| 4100 | 10.91 | 52.1 | 4062.74 | 339.76 | 345.66
| 4195 | 11.09 | 51.4 | 4155.99 | 350.98 | 359.89
| 4291 | 8.88 | 50.16 | 4250.53 | 361.49 | 372.8
| 4386 | 8.22 | 49.28 | 4344.48 | 370.62 | 383.58
| 4481 | 7.42 | 46.42 | 4438.59 | 379.28 | 393.17
| 4576 | 7.07 | 45.58 | 4532.83 | 387.6 | 401.79
| 4671 | 8.13 | 53.82 | 4627 | 395.66 | 411.39
| 4767 | 8.57 | 55.72 | 4721.98 | 403.69 | 422.78
| 4862 | 8.88 | 57.22 | 4815.88 | 411.65 | 434.79
| 4957 | 9.5 | 58.93 | 4909.66 | 419.66 | 447.67
| 5052 | 9.68 | 50.61 | 5003.34 | 428.78 | 460.56
| 5147 | 9.5 | 49.28 | 5097.01 | 438.96 | 472.67
| 5242 | 9.1 | 46.82 | 5190.76 | 449.22 | 484.09
| 5338 | 8.93 | 50.69 | 5285.58 | 459.13 | 495.39
| 5433 | 8.53 | 50.61 | 5379.48 | 468.28 | 506.54
| 5528 | 7.87 | 53.16 | 5473.51 | 476.65 | 517.19
| 5623 | 8.97 | 56.69 | 5567.48 | 484.61 | 528.59
| 5718 | 8.79 | 55.85 | 5661.34 | 492.75 | 540.79
| 5814 | 8.04 | 51.18 | 5756.31 | 501.08 | 552.09
| 5908 | 8.35 | 48.05 | 5849.35 | 509.76 | 562.28
| 6003 | 7.47 | 45.58 | 5943.45 | 518.7 | 571.83
| 6098 | 8.18 | 47.83 | 6037.56 | 527.56 | 581.25
| 6193 | 7.82 | 42.94 | 6131.64 | 536.83 | 590.66
| 6289 | 7.78 | 43.55 | 6226.75 | 546.32 | 599.58
| 6385 | 6.1 | 46.46 | 6322.04 | 554.54 | 607.76
| 6480 | 5.57 | 44.44 | 6416.55 | 561.31 | 614.65
| 6575 | 4.24 | 50.12 | 6511.2 | 566.85 | 620.57
| 6670 | 4.15 | 59.37 | 6605.95 | 570.86 | 626.22
| 6764 | 2.34 | 39.02 | 6699.8 | 574.08 | 630.36
| 6860 | 1.28 | 35.45 | 6795.75 | 576.48 | 632.21
| 6956 | 1.77 | 24.12 | 6891.71 | 578.7 | 633.44
| 7051 | 0.88 | 349.69 | 6986.69 | 580.76 | 633.91
| 7146 | 0.18 | 165.05 | 7081.68 | 581.33 | 633.82
| 7183 | 1.64 | 146.98 | 7118.68 | 580.83 | 634.12
| 7193 | 2.3 | 147.91 | 7128.67 | 580.54 | 634.31
| 7242 | 6.32 | 153.77 | 7177.52 | 577.29 | 636.02
| 7289 | 10.69 | 168.13 | 7224 | 570.7 | 638.06
| 7336 | 16.44 | 172.01 | 7269.67 | 559.84 | 639.88
| 7431 | 24.13 | 172.01 | 7358.71 | 527.25 | 644.46
| 7525 | 33.1 | 171.53 | 7441.15 | 482.74 | 650.92
| 7621 | 40.04 | 175.49 | 7518.21 | 425.95 | 657.22
| 7716 | 41.94 | 180.25 | 7589.93 | 363.72 | 659.49
| 7811 | 52.76 | 184.22 | 7654.22 | 294.04 | 656.56
| 7905 | 60.98 | 182.5 | 7705.55 | 215.53 | 652
| 8000 | 68.49 | 179.77 | 7746.07 | 129.7 | 650.36
| 8095 | 76.71 | 179.5 | 7774.46 | 39.13 | 650.95
| 8137 | 82.15 | 179.81 | 7782.16 | -2.14 | 651.19
| 8208 | 86.35 | 180.3 | 7789.27 | -72.77 | 651.13
| 8272 | 88.6 | 180.47 | 7792.09 | -136.7 | 650.7
| 8367 | 90.19 | 181.35 | 7793.09 | -231.68 | 649.19
| 8462 | 92.09 | 182.5 | 7791.2 | -326.6 | 646
| 8557 | 92.8 | 182.06 | 7787.15 | -421.44 | 642.22
| 8652 | 91.78 | 180.91 | 7783.36 | -516.33 | 639.76
| 8747 | 91.3 | 180.43 | 7780.8 | -611.29 | 638.65
| 8842 | 89.22 | 177.78 | 7780.37 | -706.26 | 640.13
| 8936 | 89.26 | 177.03 | 7781.62 | -800.15 | 644.39
| 9031 | 88.51 | 178.67 | 7783.47 | -895.07 | 647.95
| 9127 | 88.42 | 177.83 | 7786.04 | -990.99 | 650.88
| 9221 | 89.26 | 179.9 | 7787.94 | -1084.94 | 652.75
| 9317 | 89.79 | 179.72 | 7788.74 | -1180.94 | 653.06
| 9412 | 90.01 | 178.97 | 7788.9 | -1275.93 | 654.15
| 9507 | 90.72 | 178.67 | 7788.3 | -1370.91 | 656.11
| 9602 | 89.7 | 179.41 | 7787.95 | -1465.89 | 657.7
| 9697 | 90.23 | 179.59 | 7788.01 | -1560.89 | 658.53
| 9792 | 90.59 | 179.41 | 7787.33 | -1655.88 | 659.36
| 9887 | 89.17 | 180.3 | 7787.53 | -1750.88 | 659.6
| 9982 | 89.57 | 180.3 | 7788.57 | -1845.87 | 659.1
| 10077 | 90.32 | 180.34 | 7788.66 | -1940.87 | 658.57
| 10172 | 90.81 | 180.25 | 7787.73 | -2035.86 | 658.08
| 10267 | 89.17 | 180.08 | 7787.74 | -2130.86 | 657.81
| 10363 | 89.48 | 179.9 | 7788.87 | -2226.85 | 657.82
| 10457 | 89.44 | 179.24 | 7789.76 | -2320.84 | 658.53
| 10552 | 89.66 | 179.15 | 7790.51 | -2415.83 | 659.86
| 10647 | 90.19 | 179.11 | 7790.63 | -2510.82 | 661.3
| 10742 | 90.32 | 178.4 | 7790.21 | -2605.8 | 663.37
| 10838 | 90.85 | 178.71 | 7789.23 | -2701.76 | 665.79
| 10932 | 89.22 | 179.41 | 7789.17 | -2795.74 | 667.33
| 11024 | 89.26 | 178.97 | 7790.39 | -2887.73 | 668.63
| 11116 | 89.84 | 178.22 | 7791.11 | -2979.7 | 670.89
| 11208 | 89.62 | 179.94 | 7791.55 | -3071.68 | 672.36
| 11300 | 88.78 | 180.25 | 7792.83 | -3163.67 | 672.21
| 11392 | 89.66 | 180.6 | 7794.08 | -3255.66 | 671.53
| 11484 | 89.53 | 179.94 | 7794.73 | -3347.65 | 671.1
| 11576 | 89.53 | 179.72 | 7795.49 | -3439.65 | 671.37
| 11668 | 87.85 | 178.27 | 7797.59 | -3531.61 | 672.98
| 11713 | 90.19 | 178.93 | 7798.36 | -3576.58 | 674.08
| 11759 | 91.07 | 179.15 | 7797.86 | -3622.57 | 674.85
| 11851 | 90.54 | 179.41 | 7796.56 | -3714.56 | 676.01
| 11943 | 89.97 | 180.43 | 7796.15 | -3806.55 | 676.14
| 12036 | 90.15 | 180.47 | 7796.06 | -3899.55 | 675.41
| 12128 | 90.59 | 180.6 | 7795.46 | -3991.54 | 674.55
| 12220 | 90.81 | 179.85 | 7794.34 | -4083.54 | 674.19
| 12312 | 88.25 | 178.27 | 7795.09 | -4175.51 | 675.69
| 12407 | 88.51 | 179.63 | 7797.78 | -4270.45 | 677.43
| 12503 | 89.26 | 181.88 | 7799.65 | -4366.42 | 676.17
| 12598 | 90.37 | 182.37 | 7799.95 | -4461.35 | 672.65
| 12694 | 90.72 | 181.93 | 7799.04 | -4557.28 | 669.05
| 12789 | 91.12 | 180.96 | 7797.51 | -4652.24 | 666.65
| 12885 | 91.6 | 181.18 | 7795.24 | -4748.19 | 664.86
| 12981 | 89.4 | 179.99 | 7794.4 | -4844.18 | 663.88
| 13076 | 87.76 | 178.05 | 7796.75 | -4939.13 | 665.5
| 13123 | 87.85 | 177.78 | 7798.55 | -4986.06 | 667.21
| 13171 | 88.38 | 179.41 | 7800.13 | -5034.02 | 668.39
| 13218 | 88.38 | 179.72 | 7801.46 | -5081 | 668.74
| 13266 | 89.84 | 180.25 | 7802.21 | -5128.99 | 668.76
| 13361 | 90.32 | 180.21 | 7802.07 | -5223.99 | 668.37
| 13457 | 90.77 | 180.12 | 7801.16 | -5319.98 | 668.1
| 13552 | 89.4 | 180.25 | 7801.02 | -5414.98 | 667.79
| 13648 | 89.17 | 179.68 | 7802.22 | -5510.97 | 667.85
| 13742 | 89.26 | 179.63 | 7803.51 | -5604.96 | 668.42
| 13838 | 90.23 | 179.11 | 7803.93 | -5700.95 | 669.47
| 13933 | 90.41 | 178.09 | 7803.4 | -5795.92 | 671.79
| 14029 | 89.26 | 179.33 | 7803.68 | -5891.89 | 673.95
| 14123 | 89.53 | 178.89 | 7804.67 | -5985.88 | 675.41
| 14219 | 90.19 | 178.44 | 7804.91 | -6081.85 | 677.65
| 14314 | 89.4 | 179.72 | 7805.25 | -6176.84 | 679.18
| 14410 | 89.7 | 179.19 | 7806 | -6272.83 | 680.09
| 14506 | 89.4 | 179.59 | 7806.75 | -6368.82 | 681.11
| 14600 | 89.97 | 178.8 | 7807.27 | -6462.81 | 682.43
| 14696 | 88.78 | 180.03 | 7808.32 | -6558.79 | 683.41
| 14790 | 89.44 | 179.99 | 7809.78 | -6652.78 | 683.4
| 14885 | 90.54 | 180.52 | 7809.79 | -6747.78 | 682.97
| 14979 | 89.31 | 180.38 | 7809.92 | -6841.77 | 682.23
| 15074 | 90.06 | 180.34 | 7810.44 | -6936.77 | 681.64
| 15169 | 89.97 | 179.33 | 7810.41 | -7031.77 | 681.91
| 15263 | 89.79 | 177.92 | 7810.61 | -7125.74 | 684.17
| 15359 | 88.64 | 179.11 | 7811.93 | -7221.69 | 686.65
| 15454 | 88.95 | 179.11 | 7813.92 | -7316.66 | 688.13
| 15548 | 89.04 | 178.8 | 7815.57 | -7410.63 | 689.84
| 15643 | 90.5 | 179.9 | 7815.95 | -7505.62 | 690.92
| 15738 | 90.5 | 178.93 | 7815.13 | -7600.61 | 691.89
| 15833 | 89.84 | 180.74 | 7814.84 | -7695.6 | 692.16
| 15928 | 90.54 | 181.13 | 7814.53 | -7790.59 | 690.61
| 16023 | 91.03 | 180.87 | 7813.23 | -7885.57 | 688.96
| 16118 | 90.06 | 181 | 7812.32 | -7980.55 | 687.41
| 16213 | 90.46 | 179.99 | 7811.89 | -8075.54 | 686.59
| 16309 | 88.78 | 179.77 | 7812.53 | -8171.54 | 686.79
| 16404 | 89.4 | 179.5 | 7814.04 | -8266.52 | 687.39
| 16499 | 89.88 | 178.62 | 7814.63 | -8361.51 | 688.95
| 16593 | 89.35 | 179.77 | 7815.27 | -8455.49 | 690.27
| 16688 | 90.28 | 179.46 | 7815.57 | -8550.49 | 690.91
| 16783 | 90.41 | 178.62 | 7815 | -8645.47 | 692.5
| 16879 | 89.13 | 179.9 | 7815.39 | -8741.46 | 693.74
| 16974 | 89.84 | 179.9 | 7816.24 | -8836.46 | 693.91
| 17069 | 89.09 | 180.52 | 7817.13 | -8931.45 | 693.56
| 17164 | 89.97 | 180.74 | 7817.91 | -9026.44 | 692.51
| 17259 | 90.81 | 180.87 | 7817.26 | -9121.43 | 691.18
| 17354 | 91.47 | 180.47 | 7815.37 | -9216.4 | 690.07
| 17448 | 90.59 | 180.03 | 7813.68 | -9310.38 | 689.66
| 17543 | 88.07 | 178.31 | 7814.79 | -9405.36 | 691.03
| 17638 | 87.19 | 176.9 | 7818.72 | -9500.19 | 695
| 17734 | 87.94 | 178.49 | 7822.8 | -9596.02 | 698.86
| 17829 | 89.97 | 180.3 | 7824.53 | -9690.99 | 699.86
| 17924 | 89.9 | 180.3 | 7824.64 | -9785.99 | 699.36
| 18001 | 88.33 | 179.41 | 7825.83 | -9862.98 | 699.56

## Lookup (hidden)
North Reference | RetunValue | Grid Type | ReturnValue | Deviation Indicator | ReturnValue
| 2 |  | 0 |  | 4
True |  | SPCS-Colorado Central-NAD27 |  | Directional
Grid |  | SPCS-Colorado Central-NAD83 |  | High Angle
|  | SPCS-Colorado North-NAD27 |  | Horizontal
SPCS-Colorado North-NAD83
SPCS-Colorado South-NAD27
SPCS-Colorado South-NAD83
UTM-Zone 12 NAD27
UTM-Zone 12 NAD83
UTM-Zone 13 NAD27
UTM-Zone 13 NAD83