## Data
Header Information | measured depth (ft) | inclination (°) | azimuth (°) | true vertical depth (ft) | northing +N/-S (ft) | easting +E/-W (ft)
Operator Name | 0 | 0 | 0 | 0 | 0 | 0
CONOCO PHILLIPS COMPANY | 26.2 | 0 | 0 | 26.2 | 0 | 0
Operator Number | 89 | 0.25 | 107.34 | 89 | -0.04 | 0.13
19160 | 120 | 0.3 | 112.99 | 120 | -0.09 | 0.27
Well Name and Number | 210 | 0.33 | 112.09 | 210 | -0.28 | 0.73
State La Plata 5-65 13-15 3DH | 275 | 0.19 | 131.58 | 275 | -0.42 | 0.98
API Number if available (Format=05-123-12345-00) | 490 | 0.18 | 108.39 | 490 | -0.71 | 1.57
05-005-07259-00 | 582 | 0.21 | 88.55 | 582 | -0.76 | 1.88
Location: (Format=SWSE 16 9N35W) | 674 | 0.09 | 72.7 | 674 | -0.73 | 2.11
SESW 13 5S65W | 765 | 0.13 | 41.54 | 765 | -0.63 | 2.25
Citing Type: Planned or Actual | 875 | 0.18 | 342.66 | 875 | -0.37 | 2.28
ACTUAL | 948 | 0.25 | 352.22 | 947.99 | -0.11 | 2.23
Deviation Indicator | 1041 | 0.4 | 12.04 | 1040.99 | 0.41 | 2.27
Horizontal | 1134 | 0.25 | 14.59 | 1133.99 | 0.93 | 2.39
North Reference | 1224 | 0.15 | 346.37 | 1223.99 | 1.23 | 2.41
True | 1316 | 0.03 | 345.99 | 1315.99 | 1.37 | 2.37
Grid Type | 1408 | 0.17 | 38.18 | 1407.99 | 1.5 | 2.45
#VALUE! | 1499 | 0.15 | 77.7 | 1498.99 | 1.63 | 2.65
| 1590 | 0.2 | 72.51 | 1589.99 | 1.71 | 2.92
| 1682 | 0.26 | 130.43 | 1681.99 | 1.62 | 3.23
| 1773 | 0.17 | 203.41 | 1772.99 | 1.36 | 3.33
| 1868 | 0.65 | 212.44 | 1867.99 | 0.78 | 2.99
| 1963 | 0.44 | 212.32 | 1962.98 | 0.01 | 2.51
| 2057 | 0.73 | 206.08 | 2056.98 | -0.83 | 2.05
| 2152 | 0.78 | 201.78 | 2151.97 | -1.97 | 1.54
| 2246 | 0.73 | 196.93 | 2245.96 | -3.14 | 1.13
| 2341 | 0.58 | 190.74 | 2340.95 | -4.19 | 0.87
| 2414 | 0.56 | 190.97 | 2413.95 | -4.9 | 0.73
| 2541 | 0.04 | 62.31 | 2540.95 | -5.49 | 0.65
| 2635 | 0.04 | 96.17 | 2634.95 | -5.48 | 0.71
| 2761 | 0.07 | 197.87 | 2760.95 | -5.56 | 0.73
| 2824 | 0.04 | 176.8 | 2823.95 | -5.62 | 0.72
| 2919 | 0.03 | 258.72 | 2918.95 | -5.66 | 0.7
| 3014 | 0.06 | 182.23 | 3013.95 | -5.71 | 0.67
| 3108 | 1.24 | 44.1 | 3107.94 | -5.03 | 1.38
| 3203 | 3.09 | 45.28 | 3202.87 | -2.49 | 3.91
| 3297 | 5 | 59.23 | 3296.63 | 1.39 | 9.23
| 3391 | 6.34 | 77.05 | 3390.18 | 4.65 | 17.81
| 3489 | 7.48 | 78.7 | 3487.46 | 7.11 | 29.34
| 3580 | 8.79 | 74.47 | 3577.55 | 10.13 | 41.85
| 3675 | 9.56 | 71.6 | 3671.33 | 14.57 | 56.33
| 3769 | 10.8 | 79.44 | 3763.86 | 18.65 | 72.39
| 3864 | 10.86 | 79.11 | 3857.16 | 21.97 | 89.93
| 3959 | 10.87 | 77.17 | 3950.46 | 25.65 | 107.46
| 4053 | 10.73 | 72.89 | 4042.8 | 30.19 | 124.46
| 4147 | 11.02 | 69.97 | 4135.11 | 35.84 | 141.26
| 4241 | 10.97 | 68.95 | 4227.38 | 42.13 | 158.05
| 4336 | 10.89 | 65.08 | 4320.66 | 49.16 | 174.63
| 4431 | 10.77 | 64.58 | 4413.97 | 56.75 | 190.78
| 4525 | 10.9 | 66.88 | 4506.29 | 64.01 | 206.89
| 4619 | 10.89 | 65.1 | 4598.6 | 71.24 | 223.12
| 4714 | 10.85 | 64.21 | 4691.9 | 78.91 | 239.31
| 4808 | 10.85 | 67.23 | 4784.22 | 86.18 | 255.43
| 4903 | 10.85 | 67.39 | 4877.52 | 93.08 | 271.93
| 4997 | 10.8 | 62.43 | 4969.85 | 100.56 | 287.9
| 5091 | 10.74 | 61.14 | 5062.19 | 108.86 | 303.38
| 5186 | 10.78 | 60.09 | 5155.52 | 117.56 | 318.83
| 5280 | 10.94 | 55.02 | 5247.84 | 127.06 | 333.76
| 5375 | 10.64 | 48.51 | 5341.16 | 138.04 | 347.72
| 5469 | 10.88 | 48.73 | 5433.51 | 149.64 | 360.89
| 5564 | 10.94 | 47.36 | 5526.79 | 161.66 | 374.26
| 5658 | 10.85 | 50.52 | 5619.1 | 173.33 | 387.65
| 5753 | 10.78 | 55.7 | 5712.42 | 184.02 | 401.89
| 5847 | 10.89 | 61.89 | 5804.74 | 193.16 | 416.98
| 5942 | 10.81 | 65.02 | 5898.05 | 201.15 | 432.97
| 6036 | 10.85 | 70.07 | 5990.37 | 207.89 | 449.28
| 6131 | 10.67 | 67.93 | 6083.7 | 214.24 | 465.84
| 6225 | 10.63 | 65.13 | 6176.09 | 221.15 | 481.77
| 6320 | 9.71 | 59.06 | 6269.59 | 228.96 | 496.59
| 6414 | 9.67 | 53.57 | 6362.26 | 237.72 | 509.74
| 6509 | 9.64 | 57.48 | 6455.91 | 246.74 | 522.87
| 6603 | 9.69 | 70.59 | 6548.59 | 253.6 | 536.97
| 6698 | 9.65 | 71.1 | 6642.24 | 258.83 | 552.04
| 6792 | 9.79 | 68.06 | 6734.89 | 264.37 | 566.91
| 6887 | 9.71 | 67.04 | 6828.52 | 270.52 | 581.78
| 6981 | 9.64 | 65.21 | 6921.18 | 276.91 | 596.22
| 7075 | 9.66 | 65.85 | 7013.85 | 283.43 | 610.56
| 7170 | 9.62 | 67.4 | 7107.51 | 289.75 | 625.17
| 7264 | 9.68 | 67.91 | 7200.18 | 295.74 | 639.74
| 7359 | 10 | 2.38 | 7294.05 | 307.01 | 647.5
| 7453 | 16.84 | 315.1 | 7385.68 | 324.88 | 638.2
| 7547 | 24.56 | 296.36 | 7473.64 | 343.25 | 611.01
| 7642 | 31.11 | 281.66 | 7557.7 | 357.01 | 569.19
| 7737 | 36.96 | 270.71 | 7636.46 | 362.33 | 516.5
| 7831 | 44.14 | 272.22 | 7707.84 | 363.95 | 455.46
| 7925 | 53.4 | 275.8 | 7769.74 | 369.04 | 385.04
| 8020 | 62.63 | 275.13 | 7820.01 | 376.68 | 304.92
| 8114 | 71.84 | 273.98 | 7856.34 | 383.53 | 218.61
| 8209 | 78.78 | 274.06 | 7880.42 | 389.97 | 126.99
| 8304 | 87.94 | 276.16 | 7891.4 | 398.38 | 33.11
| 8398 | 89.05 | 275.55 | 7893.86 | 407.97 | -60.36
| 8493 | 89.2 | 275.67 | 7895.32 | 417.25 | -154.9
| 8587 | 89.29 | 272.41 | 7896.55 | 423.87 | -248.64
| 8682 | 89.23 | 270.65 | 7897.78 | 426.41 | -343.6
| 8776 | 89.29 | 268.32 | 7899 | 425.57 | -437.58
| 8870 | 89.17 | 266.59 | 7900.26 | 421.39 | -531.47
| 8965 | 88.43 | 266.78 | 7902.25 | 415.9 | -626.29
| 9059 | 88.15 | 267.25 | 7905.05 | 411.01 | -720.12
| 9154 | 88.25 | 268.19 | 7908.04 | 407.23 | -815
| 9248 | 88.18 | 268.21 | 7910.97 | 404.28 | -908.91
| 9343 | 88.28 | 268.04 | 7913.9 | 401.17 | -1003.81
| 9437 | 88.12 | 267.83 | 7916.85 | 397.79 | -1097.71
| 9532 | 88.15 | 268.28 | 7919.94 | 394.56 | -1192.6
| 9626 | 88.15 | 269.59 | 7922.98 | 392.82 | -1286.53
| 9720 | 88.06 | 270.49 | 7926.09 | 392.88 | -1380.48
| 9815 | 88.15 | 271.2 | 7929.23 | 394.28 | -1475.42
| 9909 | 88.12 | 271.43 | 7932.29 | 396.44 | -1569.34
| 10003 | 88.03 | 271.46 | 7935.45 | 398.81 | -1663.26
| 10098 | 88.09 | 271.04 | 7938.66 | 400.88 | -1758.18
| 10192 | 88.09 | 269.91 | 7941.79 | 401.66 | -1852.13
| 10287 | 88.21 | 268.52 | 7944.86 | 400.36 | -1947.06
| 10381 | 88.03 | 267.62 | 7947.95 | 397.19 | -2040.96
| 10476 | 88.12 | 266.92 | 7951.14 | 392.67 | -2135.8
| 10570 | 88.65 | 266.17 | 7953.79 | 387.01 | -2229.59
| 10701 | 89.23 | 265.8 | 7956.21 | 377.84 | -2360.24
| 10796 | 89.54 | 265.79 | 7957.23 | 370.87 | -2454.98
| 10890 | 89.48 | 266.06 | 7958.03 | 364.19 | -2548.74
| 10985 | 89.48 | 267.93 | 7958.9 | 359.21 | -2643.6
| 11079 | 89.48 | 269.85 | 7959.75 | 357.39 | -2737.58
| 11174 | 89.38 | 270.51 | 7960.69 | 357.69 | -2832.57
| 11268 | 89.45 | 271.15 | 7961.65 | 359.05 | -2926.56
| 11362 | 89.29 | 273.41 | 7962.69 | 362.79 | -3020.47
| 11457 | 89.32 | 274.12 | 7963.84 | 369.03 | -3115.26
| 11551 | 89.35 | 274.75 | 7964.93 | 376.3 | -3208.97
| 11646 | 89.54 | 274.86 | 7965.85 | 384.25 | -3303.63
| 11740 | 89.38 | 274.18 | 7966.74 | 391.66 | -3397.33
| 11834 | 89.32 | 272.53 | 7967.8 | 397.16 | -3491.16
| 11929 | 89.42 | 271.46 | 7968.85 | 400.47 | -3586.1
| 12023 | 89.38 | 270.11 | 7969.83 | 401.76 | -3680.08
| 12118 | 89.35 | 268.77 | 7970.88 | 400.83 | -3775.07
| 12212 | 89.42 | 268.16 | 7971.89 | 398.31 | -3869.03
| 12306 | 89.6 | 268.34 | 7972.7 | 395.44 | -3962.98
| 12400 | 89.35 | 267.72 | 7973.56 | 392.21 | -4056.92
| 12495 | 89.26 | 267.67 | 7974.71 | 388.39 | -4151.84
| 12589 | 89.29 | 267.42 | 7975.9 | 384.36 | -4245.74
| 12684 | 89.2 | 266.12 | 7977.15 | 379.01 | -4340.58
| 12778 | 89.23 | 266.95 | 7978.44 | 373.33 | -4434.4
| 12873 | 89.29 | 268.45 | 7979.67 | 369.52 | -4529.32
| 12967 | 89.32 | 269.59 | 7980.81 | 367.91 | -4623.29
| 13061 | 89.38 | 270.86 | 7981.87 | 368.28 | -4717.28
| 13156 | 89.82 | 271.53 | 7982.54 | 370.26 | -4812.26
| 13250 | 89.85 | 272.39 | 7982.81 | 373.48 | -4906.2
| 13345 | 89.91 | 272.53 | 7983.01 | 377.55 | -5001.12
| 13440 | 89.82 | 272.56 | 7983.23 | 381.77 | -5096.02
| 13534 | 89.82 | 272.71 | 7983.53 | 386.09 | -5189.92
| 13628 | 89.88 | 272.61 | 7983.77 | 390.46 | -5283.82
| 13723 | 89.91 | 271.17 | 7983.95 | 393.59 | -5378.77
| 13817 | 89.97 | 270.85 | 7984.04 | 395.25 | -5472.75
| 13912 | 90.03 | 271.21 | 7984.04 | 396.95 | -5567.74
| 14006 | 89.85 | 271.35 | 7984.14 | 399.05 | -5661.71
| 14101 | 89.88 | 270.55 | 7984.37 | 400.63 | -5756.7
| 14195 | 89.91 | 270.13 | 7984.54 | 401.19 | -5850.7
| 14290 | 89.91 | 269.41 | 7984.69 | 400.8 | -5945.7
| 14384 | 89.88 | 268.85 | 7984.86 | 399.38 | -6039.68
| 14479 | 89.91 | 267.87 | 7985.03 | 396.66 | -6134.64
| 14573 | 90.03 | 268.88 | 7985.08 | 393.99 | -6228.6
| 14668 | 89.88 | 268.52 | 7985.16 | 391.84 | -6323.58
| 14761 | 89.66 | 268.09 | 7985.53 | 389.09 | -6416.54
| 14855 | 89.94 | 268.36 | 7985.86 | 386.18 | -6510.49
| 14949 | 89.72 | 268.09 | 7986.14 | 383.26 | -6604.45
| 15043 | 90.06 | 267.9 | 7986.32 | 379.97 | -6698.39
| 15137 | 89.75 | 268 | 7986.48 | 376.61 | -6792.33
| 15231 | 89.88 | 269.08 | 7986.78 | 374.22 | -6886.3
| 15324 | 90.03 | 270.16 | 7986.85 | 373.6 | -6979.29
| 15418 | 89.66 | 269.16 | 7987.11 | 373.04 | -7073.29
| 15512 | 89.78 | 267.36 | 7987.57 | 370.19 | -7167.24
| 15605 | 89.85 | 267.73 | 7987.87 | 366.21 | -7260.15
| 15699 | 89.94 | 269.55 | 7988.04 | 363.97 | -7354.12
| 15793 | 89.85 | 270.39 | 7988.21 | 363.92 | -7448.12
| 15886 | 90.03 | 272.16 | 7988.31 | 365.99 | -7541.1
| 15980 | 89.78 | 272.07 | 7988.46 | 369.46 | -7635.03
| 16074 | 90.03 | 272.01 | 7988.62 | 372.81 | -7728.97
| 16168 | 89.78 | 272.47 | 7988.78 | 376.48 | -7822.9
| 16262 | 89.82 | 273.42 | 7989.1 | 381.31 | -7916.77
| 16357 | 89.85 | 271.43 | 7989.38 | 385.33 | -8011.68
| 16451 | 89.88 | 270.93 | 7989.6 | 387.27 | -8105.66
| 16545 | 90.03 | 272.88 | 7989.67 | 390.39 | -8199.61
| 16640 | 89.91 | 274.43 | 7989.72 | 396.45 | -8294.41
| 16734 | 89.82 | 271.68 | 7989.94 | 401.46 | -8388.27
| 16829 | 89.94 | 269.06 | 7990.14 | 402.07 | -8483.26
| 16923 | 89.88 | 268.78 | 7990.29 | 400.3 | -8577.24
| 17017 | 89.94 | 267.7 | 7990.44 | 397.41 | -8671.19
| 17112 | 89.75 | 266.11 | 7990.7 | 392.28 | -8766.05
| 17206 | 89.66 | 265.11 | 7991.18 | 385.09 | -8859.77
| 17300 | 89.94 | 267.11 | 7991.51 | 378.71 | -8953.55
| 17394 | 89.91 | 268.83 | 7991.63 | 375.38 | -9047.49
| 17489 | 90.09 | 270.76 | 7991.63 | 375.04 | -9142.48
| 17583 | 89.88 | 273.48 | 7991.65 | 378.52 | -9236.41
| 17733 | 89.88 | 273.48 | 7991.97 | 387.62 | -9386.13

## Lookup (hidden)
North Reference | RetunValue | Grid Type | ReturnValue | Deviation Indicator | ReturnValue
| 2 |  | 0 |  | 4
True |  | SPCS-Colorado Central-NAD27 |  | Directional
Grid |  | SPCS-Colorado Central-NAD83 |  | High Angle
|  | SPCS-Colorado North-NAD27 |  | Horizontal
SPCS-Colorado North-NAD83
SPCS-Colorado South-NAD27
SPCS-Colorado South-NAD83
UTM-Zone 12 NAD27
UTM-Zone 12 NAD83
UTM-Zone 13 NAD27
UTM-Zone 13 NAD83