## Data
Header Information | measured depth (ft) | inclination (°) | azimuth (°) | true vertical depth (ft) | northing +N/-S (ft) | easting +E/-W (ft)
Operator Name | 0 | 0 | 0 | 0 | 0 | 0
CONOCO PHILLIPS COMPANY | 25 | 0 | 0 | 25 | 0 | 0
Operator Number | 94 | 0.19 | 338.21 | 94 | 0.11 | -0.04
19160 | 190 | 0.29 | 294.71 | 190 | 0.36 | -0.32
Well Name and Number | 283 | 0.26 | 297.9 | 283 | 0.55 | -0.72
Lone Tree 4-65 15-16 3BH | 375 | 0.29 | 291.26 | 375 | 0.73 | -1.12
API Number if available (Format=05-123-12345-00) | 470 | 0.29 | 285.36 | 470 | 0.89 | -1.58
05-005-07261-00 | 561 | 0.29 | 273.26 | 560.99 | 0.96 | -2.03
Location: (Format=SWSE 16 9N35W) | 654 | 0.28 | 331.26 | 653.99 | 1.17 | -2.38
SENE 15 4S65W | 745 | 0.32 | 312.76 | 744.99 | 1.54 | -2.67
Citing Type: Planned or Actual | 837 | 0.37 | 315.39 | 836.99 | 1.93 | -3.07
ACTUAL | 930 | 0.28 | 316.31 | 929.99 | 2.3 | -3.43
Deviation Indicator | 1022 | 0.19 | 251.42 | 1021.99 | 2.42 | -3.73
Horizontal | 1112 | 0.22 | 230.2 | 1111.99 | 2.26 | -4.01
North Reference | 1203 | 0.26 | 216.33 | 1202.99 | 1.98 | -4.27
True | 1296 | 0.26 | 234.45 | 1295.99 | 1.69 | -4.56
Grid Type | 1386 | 0.34 | 231.82 | 1385.99 | 1.41 | -4.94
#VALUE! | 1478 | 0.33 | 248.01 | 1477.98 | 1.14 | -5.4
| 1569 | 0.35 | 238.33 | 1568.98 | 0.89 | -5.88
| 1664 | 0.44 | 246.52 | 1663.98 | 0.6 | -6.46
| 1758 | 0.46 | 258.75 | 1757.98 | 0.38 | -7.16
| 1853 | 0.41 | 251.08 | 1852.97 | 0.19 | -7.86
| 1947 | 0.4 | 252.57 | 1946.97 | -0.01 | -8.49
| 2041 | 0.39 | 253.78 | 2040.97 | -0.2 | -9.11
| 2136 | 0.35 | 251.62 | 2135.97 | -0.38 | -9.69
| 2228 | 0.34 | 248.25 | 2227.97 | -0.57 | -10.21
| 2351 | 0.03 | 88.1 | 2350.97 | -0.71 | -10.52
| 2446 | 0.07 | 55.72 | 2445.97 | -0.67 | -10.45
| 2540 | 0.22 | 137.98 | 2539.96 | -0.78 | -10.28
| 2634 | 0.04 | 287.84 | 2633.96 | -0.9 | -10.19
| 2728 | 0.11 | 311.52 | 2727.96 | -0.83 | -10.29
| 2823 | 0.06 | 30.03 | 2822.96 | -0.73 | -10.33
| 2917 | 0.04 | 234.11 | 2916.96 | -0.7 | -10.33
| 3012 | 0.03 | 349.22 | 3011.96 | -0.7 | -10.37
| 3106 | 0.07 | 296.08 | 3105.96 | -0.65 | -10.42
| 3200 | 0.09 | 269.91 | 3199.96 | -0.62 | -10.55
| 3295 | 0.17 | 305.98 | 3294.96 | -0.54 | -10.74
| 3389 | 0.06 | 55.21 | 3388.96 | -0.43 | -10.81
| 3483 | 0.22 | 315.21 | 3482.96 | -0.27 | -10.89
| 3577 | 0.15 | 212.84 | 3576.96 | -0.25 | -11.09
| 3672 | 0.18 | 181.83 | 3671.96 | -0.5 | -11.16
| 3766 | 0.16 | 95.55 | 3765.96 | -0.66 | -11.03
| 3860 | 0.09 | 248.25 | 3859.96 | -0.7 | -10.97
| 3955 | 0 | 98.41 | 3954.96 | -0.73 | -11.04
| 4049 | 0.03 | 109.56 | 4048.96 | -0.74 | -11.02
| 4143 | 0.04 | 11.09 | 4142.96 | -0.72 | -10.99
| 4238 | 0.03 | 51.4 | 4237.96 | -0.67 | -10.96
| 4332 | 0.07 | 50.95 | 4331.96 | -0.62 | -10.9
| 4426 | 0.03 | 10.63 | 4425.96 | -0.56 | -10.85
| 4520 | 0.13 | 35.92 | 4519.96 | -0.45 | -10.78
| 4615 | 0.16 | 2.63 | 4614.96 | -0.23 | -10.71
| 4709 | 0.77 | 153.01 | 4708.96 | -0.66 | -10.42
| 4803 | 2.74 | 185.88 | 4802.91 | -3.46 | -10.37
| 4898 | 3.37 | 188.23 | 4897.78 | -8.48 | -11
| 4992 | 3.76 | 185.77 | 4991.6 | -14.28 | -11.7
| 5086 | 4.57 | 176.65 | 5085.35 | -21.08 | -11.79
| 5181 | 5.49 | 166.83 | 5179.98 | -29.29 | -10.54
| 5276 | 6.07 | 155.31 | 5274.5 | -38.28 | -7.4
| 5370 | 7.87 | 154.41 | 5367.8 | -48.6 | -2.55
| 5464 | 10.29 | 159.5 | 5460.62 | -62.27 | 3.17
| 5558 | 12.99 | 163.55 | 5552.68 | -80.27 | 9.11
| 5652 | 14.33 | 167.4 | 5644.02 | -101.75 | 14.64
| 5747 | 16.44 | 170.65 | 5735.61 | -126.49 | 19.39
| 5841 | 16.5 | 169.96 | 5825.76 | -152.76 | 23.87
| 5935 | 17.17 | 168.45 | 5915.73 | -179.5 | 28.98
| 6030 | 17.37 | 171.9 | 6006.45 | -207.28 | 33.78
| 6124 | 19.21 | 179.09 | 6095.71 | -236.64 | 36.01
| 6218 | 21.05 | 185.42 | 6183.97 | -268.92 | 34.66
| 6313 | 22.99 | 189.7 | 6272.04 | -304.19 | 29.92
| 6407 | 24.2 | 192.2 | 6358.18 | -341.12 | 22.76
| 6501 | 25.39 | 193.2 | 6443.52 | -379.57 | 14.08
| 6596 | 27.86 | 193.72 | 6528.44 | -420.97 | 4.16
| 6691 | 29.53 | 194.55 | 6611.77 | -465.2 | -6.98
| 6785 | 30.54 | 194.84 | 6693.14 | -510.71 | -18.92
| 6880 | 30.49 | 193.12 | 6774.99 | -557.52 | -30.57
| 6974 | 30.64 | 189.89 | 6855.93 | -604.34 | -40.1
| 7068 | 31.85 | 183 | 6936.32 | -652.72 | -45.51
| 7163 | 31.76 | 177.24 | 7017.08 | -702.74 | -45.62
| 7257 | 31.85 | 178.39 | 7096.96 | -752.24 | -43.73
| 7352 | 31.83 | 175.64 | 7177.67 | -802.28 | -41.12
| 7446 | 31.74 | 174.52 | 7257.58 | -851.61 | -36.88
| 7541 | 31.64 | 174.96 | 7338.41 | -901.3 | -32.3
| 7635 | 29.6 | 188.19 | 7419.39 | -948.9 | -33.45
| 7729 | 36.29 | 198.11 | 7498.29 | -998.41 | -45.42
| 7823 | 42.51 | 210.84 | 7571.01 | -1052.26 | -70.42
| 7918 | 46.06 | 227.14 | 7639.23 | -1103.27 | -112.09
| 8013 | 50.33 | 239.33 | 7702.68 | -1145.29 | -168.76
| 8107 | 58.86 | 241.97 | 7757.09 | -1182.72 | -235.51
| 8201 | 66.51 | 249.76 | 7800.25 | -1216.63 | -311.67
| 8296 | 75.7 | 257.88 | 7831.03 | -1241.46 | -397.86
| 8391 | 81.57 | 266.8 | 7849.77 | -1253.78 | -490.04
| 8485 | 89.82 | 271.91 | 7856.83 | -1254.81 | -583.65
| 8579 | 89.66 | 273.39 | 7857.26 | -1250.46 | -677.55
| 8674 | 89.48 | 271.94 | 7857.97 | -1246.05 | -772.44
| 8769 | 89.51 | 273.59 | 7858.81 | -1241.46 | -867.32
| 8863 | 89.54 | 275.48 | 7859.59 | -1234.03 | -961.02
| 8958 | 89.54 | 276.89 | 7860.35 | -1223.8 | -1055.46
| 9051 | 90.03 | 276.52 | 7860.7 | -1212.94 | -1147.83
| 9146 | 89.35 | 274.5 | 7861.21 | -1203.82 | -1242.38
| 9240 | 89.32 | 272.37 | 7862.3 | -1198.19 | -1336.2
| 9335 | 89.42 | 268.37 | 7863.35 | -1197.57 | -1431.17
| 9429 | 89.51 | 269.38 | 7864.22 | -1199.42 | -1525.15
| 9524 | 89.38 | 270.22 | 7865.14 | -1199.75 | -1620.14
| 9618 | 89.57 | 268.02 | 7866.01 | -1201.19 | -1714.12
| 9713 | 89.29 | 266.24 | 7866.95 | -1205.95 | -1808.99
| 9807 | 89.32 | 264.7 | 7868.09 | -1213.37 | -1902.69
| 9901 | 89.48 | 263.5 | 7869.08 | -1223.04 | -1996.19
| 10039 | 89.2 | 263.92 | 7870.67 | -1238.15 | -2133.35
| 10134 | 89.29 | 263.74 | 7871.92 | -1248.36 | -2227.79
| 10229 | 89.32 | 266.08 | 7873.07 | -1256.79 | -2322.4
| 10323 | 89.23 | 269.21 | 7874.26 | -1260.65 | -2416.3
| 10417 | 89.45 | 273.13 | 7875.34 | -1258.73 | -2510.26
| 10512 | 89.26 | 273.34 | 7876.41 | -1253.37 | -2605.1
| 10606 | 89.35 | 271.81 | 7877.55 | -1249.15 | -2698.99
| 10700 | 89.29 | 270.02 | 7878.67 | -1247.65 | -2792.97
| 10795 | 89.51 | 270.75 | 7879.66 | -1247.01 | -2887.96
| 10889 | 89.51 | 271.68 | 7880.47 | -1245.02 | -2981.94
| 10984 | 89.32 | 271.11 | 7881.44 | -1242.71 | -3076.9
| 11078 | 89.45 | 268.44 | 7882.45 | -1243.07 | -3170.89
| 11173 | 89.38 | 267.56 | 7883.42 | -1246.39 | -3265.83
| 11267 | 89.38 | 269.2 | 7884.43 | -1249.05 | -3359.78
| 11361 | 89.26 | 267.61 | 7885.55 | -1251.66 | -3453.73
| 11456 | 89.17 | 268.21 | 7886.85 | -1255.13 | -3548.66
| 11550 | 89.35 | 266.41 | 7888.06 | -1259.54 | -3642.55
| 11644 | 89.11 | 266.38 | 7889.33 | -1265.45 | -3736.35
| 11739 | 89.11 | 268.21 | 7890.8 | -1269.93 | -3831.23
| 11833 | 89.14 | 270.67 | 7892.24 | -1270.85 | -3925.21
| 11928 | 89.17 | 273.77 | 7893.64 | -1267.17 | -4020.11
| 12022 | 89.2 | 274.86 | 7894.98 | -1260.1 | -4113.84
| 12117 | 89.26 | 272.48 | 7896.25 | -1254.02 | -4208.63
| 12211 | 89.2 | 271.78 | 7897.52 | -1250.53 | -4302.55
| 12305 | 89.23 | 272.64 | 7898.81 | -1246.9 | -4396.47
| 12400 | 89.2 | 272.72 | 7900.11 | -1242.46 | -4491.36
| 12494 | 89.2 | 273.37 | 7901.42 | -1237.47 | -4585.22
| 12589 | 89.17 | 271.88 | 7902.77 | -1233.12 | -4680.11
| 12683 | 89.26 | 267.38 | 7904.06 | -1233.72 | -4774.07
| 12778 | 89.26 | 266.19 | 7905.29 | -1239.05 | -4868.91
| 12872 | 89.17 | 267.16 | 7906.57 | -1244.5 | -4962.74
| 12967 | 89.32 | 266.47 | 7907.83 | -1249.78 | -5057.59
| 13061 | 89.23 | 265.98 | 7909.02 | -1255.97 | -5151.38
| 13156 | 89.14 | 267.02 | 7910.37 | -1261.77 | -5246.19
| 13250 | 89.14 | 267.91 | 7911.78 | -1265.92 | -5340.09
| 13345 | 89.2 | 268.85 | 7913.15 | -1268.61 | -5435.04
| 13439 | 89.14 | 269.71 | 7914.52 | -1269.79 | -5529.02
| 13533 | 89.17 | 270.13 | 7915.9 | -1269.92 | -5623.01
| 13628 | 89.17 | 271.23 | 7917.28 | -1268.79 | -5717.99
| 13723 | 89.23 | 271.6 | 7918.6 | -1266.45 | -5812.95
| 13817 | 89.23 | 271.31 | 7919.87 | -1264.06 | -5906.91
| 13912 | 89.66 | 269.99 | 7920.79 | -1262.98 | -6001.9
| 14006 | 89.32 | 268.26 | 7921.62 | -1264.42 | -6095.88
| 14100 | 89.66 | 267.34 | 7922.46 | -1268.03 | -6189.81
| 14195 | 89.66 | 266.55 | 7923.03 | -1273.09 | -6284.67
| 14289 | 89.48 | 267.19 | 7923.73 | -1278.22 | -6378.53
| 14383 | 89.54 | 268.19 | 7924.53 | -1282.01 | -6472.44
| 14477 | 89.48 | 268.8 | 7925.34 | -1284.48 | -6566.41
| 14572 | 89.48 | 269.81 | 7926.2 | -1285.63 | -6661.4
| 14666 | 89.6 | 269.54 | 7926.96 | -1286.17 | -6755.39
| 14760 | 89.82 | 268.34 | 7927.43 | -1287.91 | -6849.37
| 14854 | 89.82 | 269.31 | 7927.73 | -1289.83 | -6943.35
| 14948 | 89.82 | 271.78 | 7928.02 | -1288.94 | -7037.34
| 15042 | 89.85 | 271.13 | 7928.29 | -1286.55 | -7131.31
| 15137 | 89.85 | 271.05 | 7928.54 | -1284.74 | -7226.29
| 15231 | 89.78 | 270.05 | 7928.84 | -1283.84 | -7320.28
| 15326 | 89.78 | 269.71 | 7929.21 | -1284.04 | -7415.28
| 15421 | 89.85 | 268.62 | 7929.52 | -1285.43 | -7510.27
| 15516 | 89.72 | 267.75 | 7929.87 | -1288.43 | -7605.22
| 15610 | 89.91 | 267.73 | 7930.18 | -1292.14 | -7699.15
| 15704 | 89.91 | 269.46 | 7930.32 | -1294.45 | -7793.12
| 15799 | 89.82 | 271.39 | 7930.55 | -1293.74 | -7888.11
| 15894 | 89.82 | 270.11 | 7930.85 | -1292.5 | -7983.1
| 15988 | 89.42 | 271.51 | 7931.47 | -1291.17 | -8077.08
| 16082 | 89.48 | 272.18 | 7932.37 | -1288.14 | -8171.03
| 16177 | 89.45 | 269.76 | 7933.26 | -1286.54 | -8266.01
| 16271 | 89.45 | 269.5 | 7934.16 | -1287.14 | -8360
| 16366 | 89.45 | 267.86 | 7935.07 | -1289.33 | -8454.97
| 16460 | 89.45 | 267.04 | 7935.98 | -1293.51 | -8548.87
| 16555 | 89.42 | 266.88 | 7936.91 | -1298.55 | -8643.73
| 16649 | 89.42 | 269.45 | 7937.86 | -1301.56 | -8737.67
| 16744 | 89.42 | 271.93 | 7938.83 | -1300.42 | -8832.65
| 16838 | 89.32 | 272.31 | 7939.86 | -1296.94 | -8926.58
| 16932 | 89.45 | 273.14 | 7940.87 | -1292.47 | -9020.47
| 17027 | 89.35 | 272.54 | 7941.86 | -1287.76 | -9115.35
| 17121 | 89.39 | 272.07 | 7942.9 | -1283.98 | -9209.26
| 17215 | 89.38 | 272.37 | 7943.91 | -1280.34 | -9303.19
| 17309 | 89.35 | 272.95 | 7944.95 | -1275.98 | -9397.08
| 17404 | 89.38 | 273.34 | 7946 | -1270.77 | -9491.93
| 17498 | 89.42 | 272.3 | 7946.99 | -1266.14 | -9585.81
| 17537 | 89.42 | 272.3 | 7947.38 | -1264.58 | -9624.78

## Lookup (hidden)
North Reference | RetunValue | Grid Type | ReturnValue | Deviation Indicator | ReturnValue
| 2 |  | 0 |  | 4
True |  | SPCS-Colorado Central-NAD27 |  | Directional
Grid |  | SPCS-Colorado Central-NAD83 |  | High Angle
|  | SPCS-Colorado North-NAD27 |  | Horizontal
SPCS-Colorado North-NAD83
SPCS-Colorado South-NAD27
SPCS-Colorado South-NAD83
UTM-Zone 12 NAD27
UTM-Zone 12 NAD83
UTM-Zone 13 NAD27
UTM-Zone 13 NAD83