## Data
Header Information | measured depth (ft) | inclination (°) | azimuth (°) | true vertical depth (ft) | northing +N/-S (ft) | easting +E/-W (ft)
Operator Name | 0 | 0 | 0 | 0 | 0 | 0
BURLINGTON RESOURCES OIL & GAS LP | 24 | 0 | 0 | 24 | 0 | 0
Operator Number | 84 | 0.32 | 299.25 | 84 | 0.08 | -0.15
26580 | 125 | 0.41 | 306.78 | 125 | 0.23 | -0.36
Well Name and Number | 210 | 0.45 | 312.91 | 210 | 0.63 | -0.85
LITTLE RUSH 4-65 28 1V | 312 | 0.41 | 313.04 | 311.99 | 1.16 | -1.41
API Number if available (Format=05-123-12345-00) | 407 | 0.34 | 312.49 | 406.99 | 1.58 | -1.87
05-005-07270-00 | 498 | 0.17 | 344.11 | 497.99 | 1.89 | -2.1
Location: (Format=SWSE 16 9N35W) | 590 | 0.13 | 350.97 | 589.99 | 2.13 | -2.16
NWSW 28 4S65W | 681 | 0.17 | 320.85 | 680.99 | 2.33 | -2.26
Citing Type: Planned or Actual | 774 | 0.1 | 314.34 | 773.99 | 2.5 | -2.4
ACTUAL | 865 | 0.21 | 317.57 | 864.99 | 2.67 | -2.57
Deviation Indicator | 956 | 0.1 | 283.73 | 955.99 | 2.82 | -2.76
Horizontal | 1042 | 0.14 | 285.26 | 1041.99 | 2.86 | -2.94
North Reference | 1133 | 0.21 | 264.4 | 1132.99 | 2.88 | -3.21
True | 1224 | 0.29 | 259.09 | 1223.99 | 2.82 | -3.6
Grid Type | 1315 | 0.4 | 251.92 | 1314.99 | 2.67 | -4.13
#VALUE! | 1406 | 0.36 | 249.93 | 1405.98 | 2.48 | -4.7
| 1498 | 0.36 | 237.12 | 1497.98 | 2.22 | -5.22
| 1588 | 0.35 | 211.47 | 1587.98 | 1.83 | -5.6
| 1680 | 0.36 | 165.28 | 1679.98 | 1.31 | -5.67
| 1771 | 0.29 | 189.1 | 1770.98 | 0.81 | -5.63
| 1866 | 0.29 | 181.83 | 1865.98 | 0.33 | -5.68
| 1960 | 0.22 | 175.18 | 1959.98 | -0.09 | -5.67
| 2054 | 0.26 | 168.37 | 2053.97 | -0.47 | -5.61
| 2159 | 0.23 | 180.66 | 2158.97 | -0.92 | -5.57
| 2211 | 0.22 | 178.31 | 2210.97 | -1.12 | -5.57
| 2278 | 0.4 | 209.48 | 2277.97 | -1.46 | -5.68
| 2372 | 0.43 | 207.39 | 2371.97 | -2.05 | -6
| 2467 | 0.37 | 211.87 | 2466.97 | -2.63 | -6.33
| 2562 | 0.34 | 179.62 | 2561.97 | -3.17 | -6.49
| 2656 | 0.41 | 203.44 | 2655.96 | -3.76 | -6.62
| 2750 | 0.43 | 221.9 | 2749.96 | -4.33 | -6.99
| 2844 | 0.15 | 228.81 | 2843.96 | -4.68 | -7.32
| 2938 | 0.24 | 229.56 | 2937.96 | -4.88 | -7.56
| 3033 | 0.47 | 215.06 | 3032.96 | -5.33 | -7.93
| 3127 | 0.34 | 235.92 | 3126.96 | -5.8 | -8.39
| 3221 | 0.46 | 187.48 | 3220.95 | -6.33 | -8.67
| 3316 | 0.29 | 221.81 | 3315.95 | -6.89 | -8.88
| 3410 | 0.51 | 177.07 | 3409.95 | -7.49 | -9.01
| 3504 | 0.28 | 221.96 | 3503.95 | -8.08 | -9.15
| 3599 | 0.54 | 250.59 | 3598.94 | -8.4 | -9.72
| 3693 | 0.33 | 232.47 | 3692.94 | -8.71 | -10.36
| 3787 | 0.28 | 290.84 | 3786.94 | -8.79 | -10.79
| 3882 | 0.41 | 245.46 | 3881.94 | -8.85 | -11.31
| 3976 | 0.5 | 279.56 | 3975.94 | -8.92 | -12.02
| 4070 | 0.56 | 257.86 | 4069.93 | -8.95 | -12.88
| 4165 | 0.43 | 276.89 | 4164.93 | -9.01 | -13.68
| 4260 | 0.35 | 288.74 | 4259.93 | -8.87 | -14.31
| 4354 | 0.99 | 46.3 | 4353.92 | -8.22 | -14
| 4448 | 0.81 | 43.47 | 4447.91 | -7.17 | -12.95
| 4543 | 0.88 | 35.31 | 4542.9 | -6.09 | -12.07
| 4637 | 0.86 | 15.47 | 4636.89 | -4.82 | -11.46
| 4732 | 0.65 | 24.98 | 4731.88 | -3.65 | -11.05
| 4826 | 0.68 | 5.46 | 4825.88 | -2.61 | -10.77
| 4921 | 0.14 | 293.64 | 4920.87 | -2 | -10.82
| 5015 | 0.5 | 272.04 | 5014.87 | -1.94 | -11.34
| 5110 | 0.61 | 241.3 | 5109.87 | -2.17 | -12.19
| 5204 | 1.03 | 242.52 | 5203.86 | -2.8 | -13.38
| 5299 | 0.93 | 250.6 | 5298.84 | -3.45 | -14.87
| 5393 | 0.51 | 272.95 | 5392.84 | -3.68 | -16
| 5487 | 0.31 | 264.01 | 5486.83 | -3.68 | -16.67
| 5582 | 0.39 | 259.91 | 5581.83 | -3.77 | -17.25
| 5676 | 0.59 | 260.39 | 5675.83 | -3.9 | -18.04
| 5771 | 0.62 | 97.91 | 5770.83 | -4.06 | -18.01
| 5866 | 0.34 | 93.35 | 5865.82 | -4.14 | -17.22
| 5960 | 0.22 | 120.44 | 5959.82 | -4.25 | -16.79
| 6054 | 0.4 | 37.44 | 6053.82 | -4.08 | -16.43
| 6149 | 0.44 | 41.27 | 6148.82 | -3.55 | -15.99
| 6243 | 0.46 | 37.26 | 6242.82 | -2.97 | -15.53
| 6337 | 0.53 | 20.37 | 6336.81 | -2.27 | -15.15
| 6431 | 1.41 | 68.65 | 6430.8 | -1.44 | -13.92
| 6526 | 2.41 | 80.63 | 6525.74 | -0.69 | -10.86
| 6620 | 2.91 | 85.55 | 6619.64 | -0.18 | -6.53
| 6715 | 2.81 | 71.3 | 6714.53 | 0.75 | -1.92
| 6809 | 3.52 | 75.34 | 6808.38 | 2.22 | 3.06
| 6903 | 4.1 | 97.33 | 6902.18 | 2.52 | 9.18
| 6998 | 4.51 | 110.24 | 6996.91 | 0.8 | 16.05
| 7093 | 3.97 | 119.32 | 7091.65 | -2.1 | 22.43
| 7188 | 4.61 | 125.93 | 7186.39 | -5.95 | 28.38
| 7282 | 5.62 | 123.06 | 7280.01 | -10.68 | 35.3
| 7377 | 5.28 | 120.75 | 7374.58 | -15.45 | 42.96
| 7471 | 4.44 | 117.48 | 7468.24 | -19.34 | 49.9
| 7565 | 3.28 | 127.41 | 7562.03 | -22.66 | 55.26
| 7660 | 2.18 | 128.81 | 7656.92 | -25.44 | 58.83
| 7755 | 1.68 | 125.45 | 7751.87 | -27.38 | 61.37
| 7849 | 1.36 | 135.24 | 7845.83 | -28.97 | 63.28
| 7944 | 0.9 | 112.96 | 7940.82 | -30.06 | 64.76
| 8039 | 0.7 | 109.2 | 8035.81 | -30.55 | 66
| 8133 | 0.76 | 99.43 | 8129.8 | -30.84 | 67.16
| 8228 | 0.77 | 101.55 | 8224.79 | -31.07 | 68.4
| 8322 | 0.74 | 93.84 | 8318.78 | -31.23 | 69.63
| 8416 | 0.4 | 101.65 | 8412.78 | -31.34 | 70.55
| 8511 | 0.58 | 107.62 | 8507.77 | -31.55 | 71.34
| 8562 | 0.58 | 107.62 | 8558.77 | -31.71 | 71.83

## Lookup (hidden)
North Reference | RetunValue | Grid Type | ReturnValue | Deviation Indicator | ReturnValue
| 2 |  | 0 |  | 4
True |  | SPCS-Colorado Central-NAD27 |  | Directional
Grid |  | SPCS-Colorado Central-NAD83 |  | High Angle
|  | SPCS-Colorado North-NAD27 |  | Horizontal
SPCS-Colorado North-NAD83
SPCS-Colorado South-NAD27
SPCS-Colorado South-NAD83
UTM-Zone 12 NAD27
UTM-Zone 12 NAD83
UTM-Zone 13 NAD27
UTM-Zone 13 NAD83