## Data
Header Information | measured depth (ft) | inclination (°) | azimuth (°) | true vertical depth (ft) | northing +N/-S (ft) | easting +E/-W (ft)
Operator Name | 0 | 0 | 0 | 0 | 0 | 0
Noble Energy | 82 | 0.2 | 350.29 | 81.9998 | 0.14107 | -0.024138
Operator Number | 176 | 0.19 | 0.63 | 175.9993 | 0.45863 | -0.050095
| 268 | 0.17 | 113.86 | 267.999 | 0.55595 | 0.076402
Well Name and Number | 362 | 0.65 | 320.93 | 361.9974 | 0.9135 | -0.13212
SLW Ranch State BB07-615 | 457 | 0.44 | 55.08 | 456.9945 | 1.5407 | -0.17265
API Number (if available) | 552 | 0.61 | 353.27 | 551.9912 | 2.2517 | 0.067181
05-123-47405 | 646 | 0.18 | 169.45 | 645.9897 | 2.6035 | 0.035576
Location: QQ SEC TWP RGE | 741 | 0.49 | 153.09 | 740.988 | 2.0945 | 0.24675
1/4,1/4 NWSW Section 07 T5N R63W | 836 | 0.51 | 132.54 | 835.9845 | 1.4464 | 0.74212
Citing Type: Planned or Actual | 931 | 0.92 | 161.98 | 930.9772 | 0.43532 | 1.2896
ACTUAL | 1025 | 0.69 | 164.02 | 1024.9678 | -0.82644 | 1.6789
Deviation Indicator | 1120 | 0.42 | 173.09 | 1119.9633 | -1.722 | 1.8782
Horizontal | 1215 | 0.21 | 282.22 | 1214.9624 | -2.0308 | 1.75
North Reference | 1310 | 0.22 | 267.04 | 1309.9617 | -2.0034 | 1.3977
Grid | 1405 | 0.45 | 308.29 | 1404.9602 | -1.7817 | 0.92271
Grid Type | 1499 | 0.46 | 344.19 | 1498.9574 | -1.1899 | 0.53018
SPCS-Colorado North-NAD83 | 1594 | 0.52 | 343.51 | 1593.9539 | -0.40958 | 0.30392
| 1689 | 0.3 | 349.04 | 1688.9514 | 0.24795 | 0.13427
| 1784 | 0.41 | 97.3 | 1783.9504 | 0.44894 | 0.42413
| 1878 | 0.42 | 130.56 | 1877.948 | 0.18218 | 1.0195
| 1916 | 0.1 | 114.33 | 1915.9476 | 0.077953 | 1.1555
| 1999 | 0.24 | 56.5 | 1998.9472 | 0.14406 | 1.3665
| 2094 | 0.23 | 112.32 | 2093.9466 | 0.18146 | 1.7088
| 2189 | 0.1 | 133.83 | 2188.9462 | 0.051632 | 1.945
| 2283 | 2.58 | 177.87 | 2282.9135 | -2.1197 | 2.0828
| 2378 | 4.24 | 168.9 | 2377.7426 | -7.703 | 2.8384
| 2473 | 6.15 | 185.12 | 2472.3529 | -16.2189 | 3.0604
| 2567 | 8.97 | 200.53 | 2565.5358 | -28.1003 | 0.040233
| 2662 | 10.74 | 209.24 | 2659.1355 | -42.7619 | -6.8818
| 2757 | 14.47 | 213.36 | 2751.8313 | -60.4057 | -17.7364
| 2852 | 17.42 | 210.85 | 2843.1672 | -82.5324 | -31.5584
| 3041 | 19.16 | 205.52 | 3022.6248 | -134.8177 | -59.4321
| 3136 | 18.89 | 207.32 | 3112.4363 | -162.5498 | -73.2068
| 3231 | 19.45 | 204.73 | 3202.1697 | -190.5796 | -86.8819
| 3326 | 18.81 | 205.24 | 3291.9231 | -218.7994 | -100.0296
| 3421 | 19.54 | 204.66 | 3381.652 | -247.0912 | -113.1891
| 3515 | 19.56 | 199.98 | 3470.2384 | -276.1675 | -125.1253
| 3610 | 19.52 | 198.16 | 3559.768 | -306.1942 | -135.5059
| 3705 | 19.6 | 198.15 | 3649.2857 | -336.4163 | -145.4161
| 3799 | 19.78 | 197.8 | 3737.7894 | -366.5419 | -155.1895
| 3894 | 19.36 | 197.65 | 3827.3014 | -396.8521 | -164.8778
| 3989 | 19.31 | 197.75 | 3916.9432 | -426.8168 | -174.4407
| 4084 | 19.36 | 197.79 | 4006.5851 | -456.7697 | -184.0402
| 4178 | 19.22 | 198.41 | 4095.3079 | -486.2858 | -193.6869
| 4273 | 18.88 | 198.43 | 4185.105 | -515.7044 | -203.4846
| 4368 | 19.16 | 199.05 | 4274.9185 | -545.0226 | -213.4323
| 4462 | 19.15 | 198.29 | 4363.7143 | -574.2427 | -223.3058
| 4557 | 19.1 | 196 | 4453.4721 | -603.9787 | -232.4802
| 4651 | 19.12 | 198.16 | 4542.2931 | -633.3905 | -241.5175
| 4746 | 18.78 | 198.23 | 4632.1442 | -662.6985 | -251.1505
| 4841 | 18.69 | 198.88 | 4722.1106 | -691.6253 | -260.8597
| 4935 | 19.35 | 199.51 | 4810.9783 | -720.5551 | -270.9343
| 5030 | 19.22 | 199.15 | 4900.6476 | -750.1615 | -281.32
| 5125 | 19.15 | 197.44 | 4990.3722 | -779.799 | -291.1197
| 5314 | 19.72 | 197.5 | 5168.6022 | -839.7852 | -309.9992
| 5409 | 19.69 | 198.12 | 5258.0392 | -870.2816 | -319.7963
| 5504 | 19.63 | 197.46 | 5347.5014 | -900.7144 | -329.5616
| 5598 | 19.45 | 199.62 | 5436.0889 | -930.5183 | -339.5542
| 5693 | 19.25 | 199.65 | 5525.7225 | -960.1651 | -350.1313
| 5882 | 19.16 | 198.95 | 5704.2044 | -1018.8412 | -370.6803
| 5977 | 19.79 | 198.31 | 5793.7688 | -1048.8545 | -380.7955
| 6072 | 19.31 | 189.89 | 5883.3098 | -1079.6027 | -388.5473
| 6166 | 18.44 | 165.69 | 5972.391 | -1109.3653 | -387.5406
| 6261 | 19.19 | 134.15 | 6062.5455 | -1134.865 | -372.5855
| 6355 | 27.23 | 124.19 | 6148.8997 | -1157.7569 | -343.6532
| 6450 | 33.39 | 119.76 | 6230.8848 | -1182.9732 | -302.9375
| 6544 | 41.16 | 117.77 | 6305.6296 | -1210.2677 | -253.0339
| 6639 | 47.34 | 114.56 | 6373.6539 | -1239.3846 | -193.5359
| 6733 | 55.27 | 108.63 | 6432.4053 | -1266.1474 | -125.3512
| 6828 | 62.91 | 103.04 | 6481.1982 | -1288.2054 | -46.9989
| 6923 | 67.61 | 97.69 | 6520.9685 | -1303.642 | 37.8219
| 7017 | 70.11 | 93.8 | 6554.8781 | -1312.3905 | 125.03
| 7112 | 72.01 | 91.88 | 6585.7142 | -1316.8336 | 214.7675
| 7207 | 79.31 | 89.92 | 6609.2296 | -1318.2526 | 306.7294
| 7302 | 86.22 | 89.13 | 6621.1867 | -1317.4668 | 400.9118
| 7397 | 90.44 | 88.84 | 6623.9547 | -1315.7848 | 495.835
| 7491 | 90.73 | 90.06 | 6622.9949 | -1314.8825 | 589.8239
| 7586 | 90.48 | 89.89 | 6621.9918 | -1314.841 | 684.8185
| 7681 | 90.47 | 89.95 | 6621.2042 | -1314.7084 | 779.8151
| 7776 | 90.4 | 90.08 | 6620.483 | -1314.7333 | 874.8124
| 7870 | 90.31 | 89.24 | 6619.9006 | -1314.1755 | 968.8081
| 7965 | 90.44 | 89.58 | 6619.2788 | -1313.1973 | 1063.8008
| 8060 | 90.53 | 90.42 | 6618.4746 | -1313.1972 | 1158.7966
| 8155 | 90.38 | 89.6 | 6617.7202 | -1313.2138 | 1253.7927
| 8249 | 89.81 | 89.82 | 6617.5643 | -1312.738 | 1347.7909
| 8344 | 90.16 | 89.87 | 6617.5892 | -1312.4811 | 1442.7904
| 8439 | 90.8 | 90.33 | 6616.7933 | -1312.6468 | 1537.7862
| 8533 | 90.44 | 89.72 | 6615.7762 | -1312.6878 | 1631.7801
| 8628 | 90.39 | 90.25 | 6615.0881 | -1312.663 | 1726.7773
| 8723 | 90.15 | 90.22 | 6614.6404 | -1313.0526 | 1821.7753
| 8817 | 90.21 | 89.79 | 6614.3451 | -1313.0608 | 1915.7747
| 8912 | 90.21 | 89.95 | 6613.9969 | -1312.8453 | 2010.7737
| 9007 | 89.79 | 89.58 | 6613.9969 | -1312.4556 | 2105.7726
| 9101 | 90.61 | 90.18 | 6613.6688 | -1312.2587 | 2199.7706
| 9196 | 90.34 | 90.39 | 6612.8812 | -1312.7313 | 2294.766
| 9290 | 90.36 | 89.35 | 6612.307 | -1312.518 | 2388.7627
| 9385 | 89.97 | 89.7 | 6612.0334 | -1311.7304 | 2483.7587
| 9480 | 90.1 | 89.36 | 6611.9754 | -1310.9512 | 2578.7553
| 9575 | 90.2 | 89.35 | 6611.7267 | -1309.8817 | 2673.749
| 9669 | 90.54 | 89.26 | 6611.1196 | -1308.7416 | 2767.7399
| 9764 | 90.04 | 90.17 | 6610.6388 | -1308.269 | 2862.7363
| 9859 | 90.26 | 90.37 | 6610.3901 | -1308.7167 | 2957.7348
| 9954 | 90.4 | 89.15 | 6609.8429 | -1308.3188 | 3052.7305
| 10048 | 90.43 | 89.87 | 6609.1621 | -1307.5149 | 3146.724
| 10143 | 90.76 | 90.04 | 6608.1755 | -1307.4403 | 3241.7187
| 10238 | 90.61 | 89.37 | 6607.0398 | -1306.9512 | 3336.7101
| 10333 | 90.37 | 89.31 | 6606.2273 | -1305.857 | 3431.7002
| 10427 | 90.1 | 89.87 | 6605.8418 | -1305.1843 | 3525.6966
| 10522 | 90.39 | 89.87 | 6605.4356 | -1304.9688 | 3620.6954
| 10617 | 90.03 | 90.77 | 6605.0874 | -1305.4994 | 3715.6921
| 10712 | 90.66 | 89.58 | 6604.5153 | -1305.7896 | 3810.6878
| 10807 | 90.34 | 90.14 | 6603.6863 | -1305.5574 | 3905.6834
| 10902 | 90.07 | 89.12 | 6603.3464 | -1304.944 | 4000.6794
| 10997 | 90.48 | 89.69 | 6602.8904 | -1303.9574 | 4095.6726
| 11092 | 90.82 | 89.61 | 6601.8127 | -1303.3772 | 4190.6646
| 11187 | 90.34 | 89.42 | 6600.851 | -1302.5731 | 4285.656
| 11282 | 90.34 | 88.42 | 6600.2873 | -1300.7825 | 4380.6362
| 11376 | 90.55 | 89.47 | 6599.5572 | -1299.0518 | 4474.6161
| 11471 | 90.49 | 88.8 | 6598.695 | -1297.6177 | 4569.6008
| 11566 | 90.55 | 88.94 | 6597.8328 | -1295.7443 | 4664.5784
| 11661 | 90.82 | 88.6 | 6596.6971 | -1293.7052 | 4759.5495
| 11755 | 90.09 | 90.09 | 6595.9506 | -1292.6308 | 4853.5371
| 11850 | 90.35 | 89.25 | 6595.5858 | -1292.0836 | 4948.5339
| 11945 | 90.42 | 89.35 | 6594.9474 | -1290.923 | 5043.5246
| 12040 | 89.73 | 89.63 | 6594.8231 | -1290.0774 | 5138.5201
| 12135 | 90.35 | 89.59 | 6594.7568 | -1289.4308 | 5233.5174
| 12230 | 90.37 | 90.13 | 6594.1599 | -1289.1987 | 5328.5149
| 12324 | 90.67 | 90.23 | 6593.3068 | -1289.494 | 5422.5105
| 12419 | 90.21 | 89.03 | 6592.5772 | -1288.8805 | 5517.5037
| 12514 | 90.25 | 90.15 | 6592.1958 | -1288.2007 | 5612.499
| 12609 | 90.05 | 90.87 | 6591.9471 | -1289.0463 | 5707.4942
| 12703 | 89.74 | 90.51 | 6592.1194 | -1290.1783 | 5801.487
| 12798 | 89.85 | 90.08 | 6592.4593 | -1290.6674 | 5896.4849
| 12893 | 89.88 | 88.97 | 6592.6831 | -1289.8799 | 5991.4799
| 12987 | 90.52 | 89.69 | 6592.355 | -1288.7807 | 6085.4718
| 13082 | 90.71 | 89.69 | 6591.3353 | -1288.2667 | 6180.4648
| 13177 | 90.41 | 89.33 | 6590.4068 | -1287.4543 | 6275.4566
| 13272 | 90.18 | 89.56 | 6589.9177 | -1286.5341 | 6370.4507
| 13366 | 89.85 | 89.94 | 6589.8931 | -1286.124 | 6464.4495
| 13461 | 90.14 | 88.96 | 6589.9014 | -1285.2121 | 6559.4439
| 13556 | 89.97 | 90.34 | 6589.8102 | -1284.6318 | 6654.4397
| 13651 | 89.83 | 89.58 | 6589.976 | -1284.5654 | 6749.4389
| 13745 | 90.35 | 89.09 | 6589.8283 | -1283.4745 | 6843.4318
| 13840 | 90.23 | 90.13 | 6589.3475 | -1282.8279 | 6938.4271
| 13935 | 90.06 | 89.67 | 6589.1071 | -1282.662 | 7033.4263
| 14029 | 89.92 | 89.62 | 6589.1235 | -1282.0796 | 7127.4245
| 14124 | 90.17 | 90.29 | 6589.0489 | -1282.005 | 7222.4238
| 14219 | 90.24 | 89.42 | 6588.7089 | -1281.7646 | 7317.422
| 14313 | 90.24 | 89.4 | 6588.3152 | -1280.7967 | 7411.4162
| 14408 | 90.13 | 89.05 | 6588.0085 | -1279.5117 | 7506.4068
| 14503 | 90.22 | 90.06 | 6587.7183 | -1278.7739 | 7601.4023
| 14598 | 90.29 | 90.14 | 6587.2955 | -1278.9397 | 7696.4012
| 14692 | 90.49 | 90.2 | 6586.6557 | -1279.2186 | 7790.3985
| 14787 | 90.09 | 89.01 | 6586.1748 | -1278.5637 | 7885.3932
| 14881 | 89.75 | 88.7 | 6586.306 | -1276.6853 | 7979.374
| 14976 | 90.52 | 89.88 | 6586.0822 | -1275.5081 | 8074.3641
| 15071 | 89.89 | 90.07 | 6585.7423 | -1275.4667 | 8169.363
| 15166 | 90.28 | 89.39 | 6585.6014 | -1275.019 | 8264.3611
| 15260 | 90.14 | 89.59 | 6585.2568 | -1274.1823 | 8358.3566
| 15355 | 90.4 | 90.21 | 6584.8092 | -1274.0165 | 8453.3549
| 15450 | 90.15 | 88.95 | 6584.3532 | -1273.3201 | 8548.3492
| 15545 | 90.33 | 89.78 | 6583.9552 | -1272.2673 | 8643.3417
| 15640 | 90.26 | 89.18 | 6583.4661 | -1271.4051 | 8738.3361
| 15734 | 89.74 | 89.5 | 6583.4661 | -1270.3224 | 8832.3294
| 15829 | 89.72 | 89.12 | 6583.9138 | -1269.1784 | 8927.3213
| 15924 | 89.25 | 90.37 | 6584.7677 | -1268.7555 | 9022.3144
| 16019 | 90.34 | 88.82 | 6585.1076 | -1268.084 | 9117.3071
| 16114 | 89.62 | 88.8 | 6585.1408 | -1266.1111 | 9212.2859
| 16208 | 90.03 | 88.87 | 6585.4279 | -1264.1999 | 9306.2659
| 16303 | 90.56 | 88.53 | 6584.9388 | -1262.0447 | 9401.2397
| 16398 | 90.25 | 88.99 | 6584.2672 | -1259.9889 | 9496.2147
| 16492 | 90.23 | 88.76 | 6583.8735 | -1258.1433 | 9590.1957
| 16587 | 90.42 | 89.48 | 6583.3346 | -1256.6843 | 9685.1823
| 16682 | 90.37 | 88.44 | 6582.6797 | -1254.9601 | 9780.1631
| 16777 | 90.62 | 89.72 | 6581.8589 | -1253.4348 | 9875.1452
| 16871 | 90.41 | 89.36 | 6581.014 | -1252.6802 | 9969.1382
| 16966 | 90.68 | 88.77 | 6580.1104 | -1251.13 | 10064.1207
| 17036 | 90.57 | 88.57 | 6579.3468 | -1249.5054 | 10134.0977
| 17059 | 90.57 | 88.57 | 6579.118 | -1248.9314 | 10157.0894

## Lookup (hidden)
North Reference | RetunValue | Grid Type | ReturnValue | Deviation Indicator | ReturnValue
| 3 |  | 5 |  | 4
True |  | SPCS-Colorado Central-NAD27 |  | Directional
Grid |  | SPCS-Colorado Central-NAD83 |  | High Angle
|  | SPCS-Colorado North-NAD27 |  | Horizontal
SPCS-Colorado North-NAD83
SPCS-Colorado South-NAD27
SPCS-Colorado South-NAD83
UTM-Zone 12 NAD27
UTM-Zone 12 NAD83
UTM-Zone 13 NAD27
UTM-Zone 13 NAD83