## Data
Header Information | measured depth (ft) | inclination (°) | azimuth (°) | true vertical depth (ft) | northing +N/-S (ft) | easting +E/-W (ft)
Operator Name | 0 | 0 | 357.73 | 0 | 0 | 0
Noble | 82 | 0.14 | 357.73 | 82 | 0.1 | 0
Operator Number | 176 | 0.37 | 354.17 | 176 | 0.52 | -0.04
100322 | 268 | 0.24 | 297.91 | 268 | 0.9 | -0.24
Well Name and Number | 362 | 0.13 | 229.04 | 362 | 0.92 | -0.49
SLW RANCH STATE BB07-627 | 457 | 0.36 | 225.38 | 457 | 0.64 | -0.79
API Number (if available) | 552 | 0.66 | 140.32 | 551.99 | 0.01 | -0.65
05-123-47404 | 646 | 0.34 | 202.37 | 645.99 | -0.66 | -0.41
Location: QQ SEC TWP RGE | 741 | 0.11 | 177.78 | 740.99 | -1.01 | -0.52
LOT 3, SEC.07-T05N-R63W | 836 | 0.31 | 159.37 | 835.99 | -1.34 | -0.42
Citing Type: Planned or Actual | 931 | 0.35 | 153.19 | 930.99 | -1.84 | -0.2
Actual | 1025 | 0.42 | 183.37 | 1024.99 | -2.44 | -0.09
Deviation Indicator | 1120 | 0.18 | 179.94 | 1119.98 | -2.94 | -0.11
Horizontal | 1215 | 0.73 | 194.42 | 1214.98 | -3.68 | -0.26
North Reference | 1310 | 0.38 | 248.83 | 1309.98 | -4.38 | -0.71
Grid | 1405 | 0.18 | 240.69 | 1404.98 | -4.56 | -1.13
Grid Type | 1499 | 0.14 | 169.03 | 1498.98 | -4.75 | -1.24
SPCS-Colorado North-NAD83 | 1594 | 0.13 | 270.89 | 1593.98 | -4.86 | -1.32
| 1689 | 0.29 | 21.78 | 1688.97 | -4.64 | -1.34
| 1784 | 0.44 | 131.19 | 1783.97 | -4.65 | -0.98
| 1878 | 0.56 | 169.15 | 1877.97 | -5.34 | -0.62
| 1925 | 0.41 | 167.37 | 1924.97 | -5.73 | -0.54
| 1999 | 0.78 | 88.72 | 1998.97 | -5.98 | 0.02
| 2094 | 0.57 | 59.84 | 2093.96 | -5.73 | 1.08
| 2188 | 0.62 | 36.42 | 2187.95 | -5.08 | 1.78
| 2283 | 1.81 | 222.1 | 2282.94 | -5.78 | 1.08
| 2378 | 4.98 | 221.79 | 2377.76 | -9.97 | -2.67
| 2473 | 5.74 | 211.4 | 2472.35 | -17.1 | -7.9
| 2567 | 5.56 | 214.22 | 2565.89 | -24.88 | -12.91
| 2662 | 7.95 | 220.64 | 2660.23 | -33.67 | -19.77
| 2757 | 10.38 | 219.43 | 2754.01 | -45.27 | -29.49
| 2851 | 8.59 | 208.43 | 2846.73 | -57.98 | -38.21
| 2946 | 10.83 | 223.2 | 2940.37 | -70.73 | -47.7
| 3041 | 11.73 | 216.73 | 3033.54 | -84.98 | -59.59
| 3136 | 12.36 | 218.69 | 3126.45 | -100.65 | -71.72
| 3231 | 11.08 | 215.71 | 3219.47 | -116 | -83.4
| 3325 | 10.26 | 216.98 | 3311.84 | -130.03 | -93.71
| 3420 | 10.14 | 217.58 | 3405.34 | -143.41 | -103.9
| 3515 | 10.52 | 218.5 | 3498.8 | -156.83 | -114.4
| 3610 | 10.33 | 214.43 | 3592.23 | -170.64 | -124.61
| 3704 | 9.89 | 218.16 | 3684.78 | -183.94 | -134.37
| 3799 | 10.28 | 215.59 | 3778.31 | -197.25 | -144.34
| 3894 | 10.57 | 215.97 | 3871.74 | -211.19 | -154.39
| 3988 | 10.65 | 218.36 | 3964.13 | -224.98 | -164.85
| 4083 | 10.37 | 216.87 | 4057.54 | -238.7 | -175.42
| 4178 | 10.67 | 218.95 | 4150.94 | -252.38 | -186.08
| 4273 | 10.37 | 214.97 | 4244.35 | -266.23 | -196.51
| 4367 | 10.38 | 216.29 | 4336.81 | -279.99 | -206.37
| 4462 | 9.87 | 219.29 | 4430.33 | -293.19 | -216.6
| 4556 | 10.08 | 217.5 | 4522.91 | -305.95 | -226.7
| 4651 | 10 | 219.01 | 4616.46 | -318.95 | -236.96
| 4746 | 9.73 | 216.76 | 4710.05 | -331.8 | -246.95
| 4840 | 9.61 | 215.01 | 4802.72 | -344.59 | -256.21
| 4935 | 10.62 | 217.23 | 4896.24 | -358.05 | -266.06
| 5030 | 9.81 | 221.11 | 4989.73 | -371.12 | -276.67
| 5124 | 9.67 | 217.4 | 5082.38 | -383.42 | -286.73
| 5219 | 10.34 | 220.23 | 5175.93 | -396.27 | -297.09
| 5314 | 5.35 | 188.92 | 5270.05 | -407.17 | -303.29
| 5409 | 4.88 | 219.97 | 5364.69 | -414.64 | -306.57
| 5503 | 9.96 | 236.06 | 5457.88 | -422.25 | -315.89
| 5598 | 11.62 | 228.94 | 5551.21 | -433.12 | -329.92
| 5692 | 12.28 | 224.43 | 5643.17 | -446.48 | -344.06
| 5787 | 12.27 | 218.73 | 5736 | -461.57 | -357.45
| 5882 | 10.15 | 202.75 | 5829.21 | -477.17 | -367
| 5977 | 9.26 | 162 | 5922.95 | -492.18 | -367.88
| 6071 | 13.18 | 136.61 | 6015.19 | -507.17 | -358.17
| 6166 | 17.16 | 118.37 | 6106.92 | -521.71 | -338.38
| 6261 | 23.28 | 109.86 | 6196.04 | -534.77 | -308.36
| 6355 | 31.91 | 107.66 | 6279.27 | -548.64 | -267.13
| 6450 | 42.17 | 107.21 | 6355 | -565.74 | -212.6
| 6544 | 52.41 | 104.1 | 6418.68 | -584.2 | -146.16
| 6639 | 60.77 | 98.87 | 6470.97 | -599.79 | -68.52
| 6733 | 62.8 | 94.82 | 6515.42 | -609.64 | 13.69
| 6828 | 66.91 | 93.29 | 6555.78 | -615.7 | 99.46
| 6922 | 74.33 | 97.89 | 6586.97 | -624.41 | 187.61
| 7017 | 82.62 | 99.3 | 6605.93 | -638.32 | 279.56
| 7112 | 90.09 | 97.93 | 6611.97 | -652.51 | 373.23
| 7207 | 89.94 | 91.32 | 6611.94 | -660.16 | 467.87
| 7301 | 90.03 | 89.09 | 6611.97 | -660.5 | 561.87
| 7396 | 90 | 87.61 | 6611.94 | -657.76 | 656.82
| 7491 | 90.09 | 87.47 | 6611.87 | -653.69 | 751.74
| 7586 | 89.54 | 87.81 | 6612.18 | -649.78 | 846.65
| 7681 | 90.28 | 87.58 | 6612.32 | -645.95 | 941.58
| 7775 | 90.46 | 88.02 | 6611.72 | -642.35 | 1035.51
| 7870 | 90.25 | 87.66 | 6611.13 | -638.77 | 1130.44
| 7965 | 90.34 | 86.76 | 6610.64 | -634.14 | 1225.32
| 8060 | 90.06 | 86.29 | 6610.31 | -628.38 | 1320.15
| 8154 | 89.6 | 86.4 | 6610.59 | -622.39 | 1413.95
| 8249 | 89.01 | 85.53 | 6611.74 | -615.71 | 1508.71
| 8344 | 88.86 | 84.16 | 6613.51 | -607.17 | 1603.31
| 8438 | 90.31 | 85.18 | 6614.19 | -598.44 | 1696.89
| 8533 | 90.18 | 86.71 | 6613.78 | -591.72 | 1791.65
| 8628 | 90.86 | 88.74 | 6612.92 | -587.95 | 1886.57
| 8722 | 90.83 | 90.69 | 6611.53 | -587.49 | 1980.55
| 8817 | 91.02 | 91.21 | 6610 | -589.06 | 2075.53
| 8912 | 90.68 | 90.41 | 6608.59 | -590.4 | 2170.51
| 9006 | 90.77 | 90.84 | 6607.4 | -591.43 | 2264.49
| 9101 | 90.52 | 94.87 | 6606.33 | -596.16 | 2359.35
| 9195 | 90.86 | 94.31 | 6605.2 | -603.68 | 2453.04
| 9290 | 90.8 | 92.62 | 6603.82 | -609.42 | 2547.85
| 9385 | 90.8 | 90.76 | 6602.49 | -612.22 | 2642.8
| 9480 | 90.49 | 91.09 | 6601.42 | -613.76 | 2737.78
| 9574 | 89.97 | 88.39 | 6601.05 | -613.33 | 2831.77
| 9669 | 90.18 | 87.46 | 6600.92 | -609.89 | 2926.71
| 9764 | 90.03 | 86.76 | 6600.75 | -605.1 | 3021.58
| 9859 | 90.34 | 87.56 | 6600.44 | -600.39 | 3116.47
| 9953 | 90.49 | 87.91 | 6599.76 | -596.68 | 3210.39
| 10048 | 90.34 | 88.36 | 6599.07 | -593.59 | 3305.34
| 10143 | 90.43 | 89.19 | 6598.43 | -591.56 | 3400.31
| 10238 | 89.82 | 88.16 | 6598.23 | -589.36 | 3495.28
| 10332 | 90.22 | 86.52 | 6598.19 | -585 | 3589.18
| 10427 | 89.69 | 85.98 | 6598.27 | -578.78 | 3683.98
| 10522 | 90 | 86.23 | 6598.53 | -572.33 | 3778.76
| 10617 | 90.03 | 87.15 | 6598.5 | -566.85 | 3873.6
| 10712 | 89.85 | 89.27 | 6598.6 | -563.88 | 3968.54
| 10807 | 89.82 | 92.43 | 6598.87 | -565.29 | 4063.52
| 10902 | 90.18 | 94.93 | 6598.87 | -571.38 | 4158.32
| 10996 | 90.09 | 94.58 | 6598.65 | -579.18 | 4251.99
| 11091 | 90 | 93.59 | 6598.58 | -585.94 | 4346.75
| 11186 | 90.31 | 94.07 | 6598.32 | -592.29 | 4441.54
| 11281 | 90 | 92.87 | 6598.06 | -598.04 | 4536.36
| 11376 | 90.8 | 91.62 | 6597.4 | -601.76 | 4631.28
| 11471 | 90.22 | 92.03 | 6596.56 | -604.79 | 4726.23
| 11566 | 90.18 | 92.35 | 6596.22 | -608.42 | 4821.16
| 11660 | 91.26 | 86.71 | 6595.04 | -607.65 | 4915.11
| 11755 | 89.72 | 80.93 | 6594.23 | -597.42 | 5009.51
| 11850 | 89.82 | 81.53 | 6594.61 | -582.94 | 5103.4
| 11945 | 90.03 | 86.79 | 6594.73 | -573.28 | 5197.88
| 12039 | 89.97 | 88.08 | 6594.73 | -569.07 | 5291.78
| 12134 | 91.11 | 86.39 | 6593.84 | -564.49 | 5386.66
| 12229 | 90.52 | 81.87 | 6592.49 | -554.78 | 5481.13
| 12418 | 90.65 | 81.73 | 6590.56 | -527.82 | 5668.18
| 12513 | 89.66 | 81.4 | 6590.3 | -513.88 | 5762.16
| 12608 | 90.34 | 87.03 | 6590.3 | -504.31 | 5856.63
| 12703 | 90.28 | 92.74 | 6589.79 | -504.12 | 5951.59
| 12798 | 90.12 | 93.19 | 6589.45 | -509.04 | 6046.46
| 12892 | 90.09 | 94.94 | 6589.28 | -515.7 | 6140.22
| 12987 | 90.43 | 92.38 | 6588.85 | -521.76 | 6235.02
| 13082 | 89.91 | 91.6 | 6588.57 | -525.06 | 6329.96
| 13177 | 90.55 | 91.69 | 6588.19 | -527.79 | 6424.92
| 13271 | 90.25 | 91.68 | 6587.53 | -530.55 | 6518.88
| 13366 | 90.25 | 91.12 | 6587.12 | -532.87 | 6613.85
| 13461 | 90.34 | 90.57 | 6586.63 | -534.28 | 6708.84
| 13556 | 90.28 | 90.64 | 6586.11 | -535.28 | 6803.83
| 13650 | 90.15 | 89.78 | 6585.76 | -535.62 | 6897.83
| 13745 | 90.37 | 88.7 | 6585.33 | -534.36 | 6992.82
| 13840 | 89.97 | 87.7 | 6585.05 | -531.38 | 7087.77
| 13935 | 90.09 | 89.37 | 6585 | -528.95 | 7182.73
| 14029 | 90.09 | 89.29 | 6584.85 | -527.85 | 7276.73
| 14124 | 90.55 | 90.14 | 6584.32 | -527.38 | 7371.72
| 14218 | 89.85 | 89.72 | 6583.99 | -527.26 | 7465.72
| 14313 | 90.52 | 91.42 | 6583.69 | -528.21 | 7560.71
| 14408 | 89.88 | 92.06 | 6583.35 | -531.09 | 7655.67
| 14502 | 91.17 | 95.19 | 6582.49 | -537.03 | 7749.46
| 14597 | 90.68 | 95.39 | 6580.96 | -545.79 | 7844.04
| 14692 | 90.22 | 89.81 | 6580.21 | -550.1 | 7938.91
| 14786 | 90.15 | 88.89 | 6579.91 | -549.03 | 8032.9
| 14881 | 90.28 | 89 | 6579.55 | -547.28 | 8127.88
| 14976 | 90.22 | 87.93 | 6579.14 | -544.74 | 8222.85
| 15070 | 89.85 | 88.65 | 6579.08 | -541.93 | 8316.8
| 15165 | 90.12 | 92.44 | 6579.11 | -542.84 | 8411.78
| 15260 | 90.28 | 94.41 | 6578.77 | -548.51 | 8506.61
| 15355 | 90.28 | 94.09 | 6578.31 | -555.55 | 8601.34
| 15545 | 90.31 | 91.99 | 6577.33 | -565.63 | 8791.06
| 15639 | 89.88 | 88.18 | 6577.17 | -565.77 | 8885.05
| 15734 | 90.22 | 87.03 | 6577.09 | -561.8 | 8979.96
| 15829 | 90.28 | 86.57 | 6576.68 | -556.5 | 9074.81
| 15924 | 90 | 85.81 | 6576.45 | -550.18 | 9169.6
| 16018 | 90 | 85.58 | 6576.45 | -543.13 | 9263.34
| 16113 | 89.97 | 86.32 | 6576.47 | -536.42 | 9358.1
| 16208 | 89.97 | 87.3 | 6576.52 | -531.13 | 9452.95
| 16303 | 89.75 | 90.24 | 6576.75 | -529.09 | 9547.92
| 16398 | 88.06 | 93.85 | 6578.57 | -532.48 | 9642.82
| 16477 | 89.35 | 94.11 | 6580.35 | -537.96 | 9721.61
| 16571 | 90.12 | 91.48 | 6580.79 | -542.54 | 9815.49
| 16666 | 90.03 | 90.31 | 6580.66 | -544.03 | 9910.47
| 16761 | 90.62 | 90.04 | 6580.13 | -544.32 | 10005.47
| 16855 | 90.12 | 89.11 | 6579.52 | -543.62 | 10099.46
| 16911 | 90.12 | 89.11 | 6579.4 | -542.75 | 10155.46

## Lookup (hidden)
North Reference | RetunValue | Grid Type | ReturnValue | Deviation Indicator | ReturnValue
| 3 |  | 5 |  | 4
True |  | SPCS-Colorado Central-NAD27 |  | Directional
Grid |  | SPCS-Colorado Central-NAD83 |  | High Angle
|  | SPCS-Colorado North-NAD27 |  | Horizontal
SPCS-Colorado North-NAD83
SPCS-Colorado South-NAD27
SPCS-Colorado South-NAD83
UTM-Zone 12 NAD27
UTM-Zone 12 NAD83
UTM-Zone 13 NAD27
UTM-Zone 13 NAD83