## Data
Header Information | measured depth (ft) | inclination (°) | azimuth (°) | true vertical depth (ft) | northing +N/-S (ft) | easting +E/-W (ft)
Operator Name | 0 | 0 | 331.77 | 0 | 0 | 0
Noble | 82 | 0.19 | 331.77 | 82 | 0.12 | -0.06
Operator Number | 176 | 0.2 | 7.99 | 176 | 0.42 | -0.12
100322 | 268 | 0.08 | 141.9 | 268 | 0.53 | -0.05
Well Name and Number | 331 | 0.24 | 104.41 | 331 | 0.46 | 0.1
SLW RANCH STATE BB07-633 | 425 | 0.44 | 68.02 | 425 | 0.55 | 0.63
API Number (if available) | 520 | 0.42 | 271.54 | 520 | 0.69 | 0.62
05-123-47401 | 615 | 0.6 | 302.76 | 614.99 | 0.97 | -0.15
Location: QQ SEC TWP RGE | 710 | 0.37 | 284.56 | 709.99 | 1.32 | -0.86
LOT 3, SEC.07-T05N-R63W | 804 | 0.14 | 273.84 | 803.99 | 1.4 | -1.27
Citing Type: Planned or Actual | 899 | 0.12 | 166.9 | 898.99 | 1.31 | -1.37
Actual | 994 | 0.42 | 312.99 | 993.99 | 1.45 | -1.6
Deviation Indicator | 1089 | 0.33 | 257.54 | 1088.99 | 1.63 | -2.12
Horizontal | 1184 | 0.24 | 231.13 | 1183.98 | 1.45 | -2.54
North Reference | 1278 | 0.45 | 320.1 | 1277.98 | 1.61 | -2.93
Grid | 1373 | 0.26 | 350.88 | 1372.98 | 2.11 | -3.21
Grid Type | 1468 | 0.39 | 308.94 | 1467.98 | 2.52 | -3.49
SPCS-Colorado North-NAD83 | 1563 | 0.42 | 336.35 | 1562.98 | 3.04 | -3.88
| 1657 | 0.03 | 177.15 | 1656.98 | 3.34 | -4.02
| 1752 | 0.65 | 114.68 | 1751.97 | 3.09 | -3.53
| 1847 | 0.58 | 128.06 | 1846.97 | 2.56 | -2.66
| 1878 | 0.83 | 139.25 | 1877.97 | 2.3 | -2.39
| 1953 | 0.94 | 140.54 | 1952.96 | 1.41 | -1.64
| 2000 | 0.94 | 133.32 | 1999.95 | 0.85 | -1.12
| 2095 | 0.54 | 81.68 | 2094.94 | 0.38 | -0.11
| 2189 | 0.11 | 167.9 | 2188.94 | 0.35 | 0.35
| 2284 | 1.02 | 219.28 | 2283.94 | -0.39 | -0.17
| 2379 | 3.06 | 233.1 | 2378.87 | -2.57 | -2.73
| 2474 | 5.85 | 248.15 | 2473.58 | -5.89 | -9.25
| 2568 | 8.23 | 246.16 | 2566.86 | -10.39 | -19.86
| 2663 | 8.53 | 240.5 | 2660.85 | -16.61 | -32.21
| 2757 | 7.9 | 240.37 | 2753.89 | -23.24 | -43.89
| 2852 | 7.96 | 241.91 | 2847.98 | -29.56 | -55.37
| 2947 | 8.05 | 242.61 | 2942.05 | -35.72 | -67.08
| 3042 | 5.26 | 234.27 | 3036.41 | -41.33 | -76.52
| 3137 | 5.42 | 245.03 | 3131 | -45.76 | -84.12
| 3232 | 5.04 | 242.26 | 3225.6 | -49.6 | -91.88
| 3326 | 5.55 | 244.91 | 3319.2 | -53.45 | -99.66
| 3421 | 6.47 | 243.09 | 3413.68 | -57.82 | -108.59
| 3516 | 8.04 | 241.77 | 3507.91 | -63.38 | -119.22
| 3611 | 8.6 | 242.36 | 3601.91 | -69.82 | -131.36
| 3705 | 8.54 | 242.28 | 3694.86 | -76.33 | -143.77
| 3800 | 8.48 | 242.55 | 3788.82 | -82.84 | -156.23
| 3895 | 7.86 | 241.36 | 3882.85 | -89.18 | -168.14
| 3989 | 7.51 | 242.83 | 3976.01 | -95.07 | -179.25
| 4084 | 7.55 | 242.73 | 4070.19 | -100.76 | -190.32
| 4179 | 7.36 | 242 | 4164.39 | -106.48 | -201.24
| 4274 | 7.43 | 242.39 | 4258.59 | -112.18 | -212.06
| 4368 | 7.2 | 243.57 | 4351.83 | -117.62 | -222.72
| 4463 | 7.07 | 246.14 | 4446.09 | -122.63 | -233.39
| 4557 | 7.43 | 246.68 | 4539.34 | -127.38 | -244.27
| 4652 | 7.44 | 241.4 | 4633.55 | -132.76 | -255.31
| 4747 | 6.55 | 242.05 | 4727.84 | -138.24 | -265.49
| 4841 | 6.92 | 242.22 | 4821.19 | -143.39 | -275.24
| 4936 | 7.19 | 241.11 | 4915.47 | -148.93 | -285.51
| 5031 | 6.25 | 236.61 | 5009.82 | -154.65 | -295.03
| 5125 | 5.37 | 239.59 | 5103.33 | -159.69 | -303.1
| 5220 | 5.27 | 241.6 | 5197.92 | -164.02 | -310.77
| 5315 | 4.93 | 247.05 | 5292.55 | -167.69 | -318.37
| 5410 | 5.13 | 245.99 | 5387.18 | -171.01 | -326
| 5504 | 3.88 | 235.7 | 5480.89 | -174.51 | -332.47
| 5599 | 4.67 | 245.07 | 5575.63 | -177.95 | -338.63
| 5693 | 5.65 | 246.32 | 5669.24 | -181.42 | -346.34
| 5788 | 5.07 | 241.09 | 5763.83 | -185.33 | -354.3
| 5883 | 3.94 | 182.13 | 5858.58 | -190.62 | -358.1
| 5978 | 7.92 | 115.5 | 5953.14 | -196.71 | -352.3
| 6072 | 14.94 | 102.05 | 6045.24 | -202.03 | -334.58
| 6167 | 22.11 | 98.9 | 6135.26 | -207.36 | -304.9
| 6262 | 29.56 | 94.85 | 6220.71 | -212.12 | -263.83
| 6356 | 37.51 | 94.54 | 6299 | -216.35 | -212.11
| 6451 | 45.44 | 93.92 | 6370.12 | -220.96 | -149.42
| 6545 | 54.45 | 93.23 | 6430.55 | -225.41 | -77.68
| 6640 | 62.55 | 92.64 | 6480.15 | -229.54 | 3.15
| 6734 | 70.67 | 92.23 | 6517.43 | -233.19 | 89.27
| 6829 | 78.88 | 91.47 | 6542.36 | -236.14 | 180.81
| 6923 | 86.55 | 90.23 | 6554.27 | -237.51 | 273.97
| 7018 | 90.52 | 90.09 | 6556.7 | -237.78 | 368.92
| 7113 | 90.46 | 89.48 | 6555.89 | -237.42 | 463.92
| 7208 | 90.46 | 88.81 | 6555.12 | -236 | 558.9
| 7302 | 91.26 | 88.33 | 6553.71 | -233.66 | 652.86
| 7397 | 91.88 | 87.36 | 6551.11 | -230.09 | 747.76
| 7492 | 90.65 | 86.15 | 6549.01 | -224.71 | 842.58
| 7587 | 89.97 | 85.33 | 6548.5 | -217.65 | 937.31
| 7682 | 90.77 | 86.55 | 6547.89 | -210.93 | 1032.07
| 7776 | 90.06 | 85.11 | 6547.21 | -204.09 | 1125.82
| 7871 | 89.66 | 85.5 | 6547.44 | -196.32 | 1220.5
| 7966 | 90.31 | 85.5 | 6547.46 | -188.86 | 1315.2
| 8061 | 89.91 | 86.63 | 6547.28 | -182.34 | 1409.98
| 8155 | 89.69 | 86.58 | 6547.61 | -176.78 | 1503.81
| 8250 | 90.31 | 87.45 | 6547.61 | -171.83 | 1598.68
| 8344 | 90.28 | 88.2 | 6547.12 | -168.26 | 1692.61
| 8439 | 90 | 89.11 | 6546.89 | -166.03 | 1787.58
| 8534 | 89.78 | 89.4 | 6547.07 | -164.8 | 1882.58
| 8629 | 90.15 | 90.11 | 6547.13 | -164.39 | 1977.57
| 8723 | 90.09 | 90.02 | 6546.94 | -164.5 | 2071.57
| 8818 | 90.71 | 89.73 | 6546.27 | -164.29 | 2166.57
| 8912 | 91.14 | 89.34 | 6544.75 | -163.53 | 2260.56
| 9007 | 91.45 | 89.08 | 6542.61 | -162.22 | 2355.52
| 9102 | 90.86 | 88.68 | 6540.69 | -160.36 | 2450.48
| 9196 | 90.15 | 88.17 | 6539.86 | -157.78 | 2544.44
| 9291 | 90.12 | 88.41 | 6539.64 | -154.94 | 2639.4
| 9386 | 90.15 | 88.6 | 6539.42 | -152.47 | 2734.37
| 9481 | 89.63 | 89.4 | 6539.6 | -150.81 | 2829.35
| 9575 | 88.98 | 89.33 | 6540.74 | -149.77 | 2923.34
| 9670 | 89.57 | 91.26 | 6541.94 | -150.25 | 3018.33
| 9765 | 89.32 | 91.68 | 6542.86 | -152.69 | 3113.29
| 9860 | 89.51 | 91.07 | 6543.83 | -154.97 | 3208.26
| 9954 | 90.52 | 90.94 | 6543.81 | -156.62 | 3302.24
| 10049 | 90.4 | 91.85 | 6543.04 | -158.93 | 3397.21
| 10144 | 90.49 | 92.54 | 6542.31 | -162.57 | 3492.14
| 10239 | 90.28 | 93.02 | 6541.67 | -167.18 | 3587.02
| 10333 | 90.22 | 92.85 | 6541.26 | -171.99 | 3680.9
| 10428 | 90.22 | 92.2 | 6540.89 | -176.18 | 3775.8
| 10523 | 90.22 | 90.92 | 6540.53 | -178.76 | 3870.77
| 10618 | 90.52 | 89.23 | 6539.91 | -178.89 | 3965.76
| 10713 | 90.55 | 88.99 | 6539.03 | -177.41 | 4060.74
| 10808 | 89.01 | 88.85 | 6539.39 | -175.62 | 4155.72
| 10903 | 90 | 88.02 | 6540.21 | -173.03 | 4250.68
| 10997 | 91.08 | 88.45 | 6539.33 | -170.13 | 4344.63
| 11092 | 89.88 | 88.67 | 6538.53 | -167.74 | 4439.6
| 11187 | 90.34 | 88.44 | 6538.35 | -165.35 | 4534.57
| 11282 | 89.32 | 88.57 | 6538.63 | -162.87 | 4629.53
| 11377 | 89.91 | 89.47 | 6539.27 | -161.25 | 4724.52
| 11472 | 90.18 | 89.93 | 6539.19 | -160.75 | 4819.51
| 11566 | 90.34 | 89.65 | 6538.77 | -160.4 | 4913.51
| 11661 | 90.31 | 90.06 | 6538.23 | -160.16 | 5008.51
| 11756 | 89.82 | 88.92 | 6538.12 | -159.32 | 5103.5
| 11851 | 91.02 | 90.71 | 6537.43 | -159.01 | 5198.5
| 11945 | 90.99 | 91.49 | 6535.78 | -160.82 | 5292.46
| 12040 | 91.2 | 93.16 | 6533.96 | -164.67 | 5387.36
| 12135 | 91.08 | 94.56 | 6532.07 | -171.06 | 5482.13
| 12230 | 90.71 | 94.39 | 6530.59 | -178.47 | 5576.83
| 12324 | 91.23 | 91.79 | 6529 | -183.54 | 5670.67
| 12419 | 90.8 | 92.08 | 6527.31 | -186.75 | 5765.6
| 12514 | 90.52 | 89.91 | 6526.22 | -188.4 | 5860.57
| 12609 | 90.55 | 88.78 | 6525.33 | -187.31 | 5955.56
| 12704 | 93.45 | 88.47 | 6522.02 | -185.03 | 6050.46
| 12800 | 91.72 | 86.28 | 6517.69 | -180.64 | 6146.26
| 12895 | 90.15 | 85.71 | 6516.14 | -174.01 | 6241.01
| 12990 | 90.37 | 86.5 | 6515.7 | -167.55 | 6335.79
| 13085 | 90.22 | 86.55 | 6515.22 | -161.79 | 6430.61
| 13180 | 90.22 | 87.1 | 6514.85 | -156.53 | 6525.46
| 13274 | 90.34 | 87.92 | 6514.39 | -152.45 | 6619.37
| 13369 | 90.18 | 88.62 | 6513.96 | -149.58 | 6714.33
| 13464 | 90.22 | 89.53 | 6513.63 | -148.05 | 6809.32
| 13558 | 90.12 | 90.14 | 6513.35 | -147.78 | 6903.31
| 13653 | 90.15 | 89.67 | 6513.13 | -147.62 | 6998.31
| 13748 | 90.09 | 89.96 | 6512.93 | -147.31 | 7093.31
| 13842 | 90.25 | 89.35 | 6512.65 | -146.75 | 7187.31
| 13937 | 90.28 | 89.19 | 6512.21 | -145.54 | 7282.3
| 14032 | 90.25 | 89.35 | 6511.77 | -144.33 | 7377.29
| 14127 | 90.28 | 89.53 | 6511.33 | -143.4 | 7472.29
| 14221 | 90.15 | 89.45 | 6510.98 | -142.56 | 7566.28
| 14316 | 90.25 | 88.98 | 6510.65 | -141.26 | 7661.27
| 14411 | 90.15 | 89.04 | 6510.31 | -139.62 | 7756.26
| 14505 | 90.18 | 88.66 | 6510.04 | -137.73 | 7850.24
| 14600 | 90.15 | 88.46 | 6509.77 | -135.34 | 7945.21
| 14695 | 90.25 | 88.34 | 6509.44 | -132.69 | 8040.17
| 14789 | 90.15 | 88.29 | 6509.11 | -129.93 | 8134.13
| 14884 | 90.4 | 87.96 | 6508.65 | -126.82 | 8229.08
| 14979 | 90.09 | 87.89 | 6508.25 | -123.38 | 8324.01
| 15073 | 90.31 | 87.82 | 6507.92 | -119.86 | 8417.95
| 15168 | 90.28 | 88.41 | 6507.43 | -116.74 | 8512.89
| 15263 | 90.31 | 88.96 | 6506.94 | -114.56 | 8607.87
| 15358 | 90.28 | 90.98 | 6506.45 | -114.51 | 8702.86
| 15453 | 90.22 | 91.53 | 6506.04 | -116.59 | 8797.84
| 15547 | 90.37 | 91.47 | 6505.55 | -119.05 | 8891.8
| 15642 | 90.25 | 91.68 | 6505.04 | -121.66 | 8986.77
| 15737 | 90.43 | 91.74 | 6504.48 | -124.49 | 9081.72
| 15832 | 90.4 | 91.16 | 6503.79 | -126.9 | 9176.69
| 15927 | 90.22 | 91.02 | 6503.27 | -128.7 | 9271.67
| 16021 | 90.22 | 90.95 | 6502.91 | -130.32 | 9365.66
| 16116 | 90.18 | 91.1 | 6502.58 | -132.02 | 9460.64
| 16211 | 90.12 | 91.07 | 6502.33 | -133.82 | 9555.62
| 16306 | 90.28 | 90.07 | 6502 | -134.76 | 9650.62
| 16400 | 90.34 | 89.45 | 6501.49 | -134.37 | 9744.61
| 16495 | 90.28 | 88.84 | 6500.98 | -132.95 | 9839.6
| 16590 | 90.09 | 88.64 | 6500.67 | -130.86 | 9934.58
| 16684 | 90.58 | 88.86 | 6500.12 | -128.81 | 10028.55
| 16779 | 90.12 | 90.68 | 6499.54 | -128.43 | 10123.55
| 16813 | 90.12 | 90.68 | 6499.47 | -128.84 | 10157.54

## Lookup (hidden)
North Reference | RetunValue | Grid Type | ReturnValue | Deviation Indicator | ReturnValue
| 3 |  | 5 |  | 4
True |  | SPCS-Colorado Central-NAD27 |  | Directional
Grid |  | SPCS-Colorado Central-NAD83 |  | High Angle
|  | SPCS-Colorado North-NAD27 |  | Horizontal
SPCS-Colorado North-NAD83
SPCS-Colorado South-NAD27
SPCS-Colorado South-NAD83
UTM-Zone 12 NAD27
UTM-Zone 12 NAD83
UTM-Zone 13 NAD27
UTM-Zone 13 NAD83