## Data
Header Information | measured depth (ft) | inclination (°) | azimuth (°) | true vertical depth (ft) | northing +N/-S (ft) | easting +E/-W (ft)
Operator Name | 0 | 0 | 0 | 0 | 0 | 0
Noble Energy | 82 | 0.17 | 8.57 | 81.9999 | 0.12029 | 0.018128
Operator Number | 176 | 0.62 | 37.07 | 175.9975 | 0.66398 | 0.34548
| 268 | 0.35 | 70.51 | 267.9943 | 1.1549 | 0.91042
Well Name and Number | 331 | 0.29 | 42.8 | 330.9933 | 1.3361 | 1.2001
SLW Ranch State BB07-621 | 425 | 0.45 | 157.45 | 424.9922 | 1.1697 | 1.5033
API Number (if available) | 520 | 0.44 | 152.45 | 519.9893 | 0.50177 | 1.8151
05-123-47406 | 615 | 0.48 | 139.64 | 614.9863 | -0.12486 | 2.2415
Location: QQ SEC TWP RGE | 710 | 0.09 | 75.03 | 709.9851 | -0.40881 | 2.5713
1/4,1/4 NWSW Section 07 T5N R63W | 804 | 0.3 | 144.52 | 803.9845 | -0.59013 | 2.7855
Citing Type: Planned or Actual | 899 | 0.35 | 133.66 | 898.983 | -0.99298 | 3.1397
ACTUAL | 994 | 0.3 | 182.88 | 993.9817 | -1.4417 | 3.3371
Deviation Indicator | 1089 | 0.57 | 148.17 | 1088.979 | -2.0916 | 3.5739
Horizontal | 1184 | 0.42 | 153.8 | 1183.9754 | -2.8055 | 3.9768
North Reference | 1278 | 0.59 | 201.15 | 1277.9721 | -3.566 | 3.9543
Grid | 1373 | 0.38 | 180.77 | 1372.9687 | -4.3371 | 3.7736
Grid Type | 1468 | 0.43 | 219.63 | 1467.9665 | -4.9267 | 3.542
SPCS-Colorado North-NAD83 | 1563 | 0.3 | 311.07 | 1562.9652 | -5.0379 | 3.1271
| 1657 | 0.11 | 353.04 | 1656.9646 | -4.7866 | 2.9306
| 1752 | 0.4 | 141.64 | 1751.964 | -4.9561 | 3.1254
| 1847 | 0.95 | 157.5 | 1846.9571 | -5.9437 | 3.6326
| 1919 | 0.62 | 135.75 | 1918.9504 | -6.7742 | 4.1328
| 1995 | 0.31 | 204.32 | 1994.9482 | -7.2561 | 4.3351
| 2094 | 0.42 | 317.94 | 2093.9471 | -7.2308 | 3.9817
| 2189 | 0.35 | 94.21 | 2188.9462 | -6.9936 | 4.0378
| 2284 | 0.46 | 323.92 | 2283.9451 | -6.7067 | 4.1026
| 2379 | 0.29 | 213.28 | 2378.9439 | -6.5994 | 3.7461
| 2473 | 0.4 | 107.99 | 2472.9429 | -6.8996 | 3.9276
| 2568 | 2.05 | 187.09 | 2567.9211 | -8.6884 | 4.0333
| 2663 | 4.71 | 201.87 | 2662.7489 | -13.9952 | 2.3704
| 2757 | 7.01 | 196.41 | 2756.2521 | -23.0804 | -0.68811
| 2852 | 8.61 | 196.95 | 2850.3678 | -35.4443 | -4.3992
| 2947 | 10.91 | 201.73 | 2943.9881 | -50.6001 | -9.8016
| 3042 | 13.65 | 207.24 | 3036.8088 | -68.9219 | -18.2628
| 3137 | 14.92 | 193.79 | 3128.8952 | -90.7726 | -26.3114
| 3231 | 14.64 | 156.04 | 3219.9922 | -113.4319 | -24.3673
| 3326 | 17.81 | 169.08 | 3311.2273 | -138.683 | -16.7353
| 3421 | 18.8 | 184.63 | 3401.4733 | -168.2245 | -15.2177
| 3516 | 19.05 | 195.33 | 3491.3653 | -198.4435 | -20.5538
| 3610 | 18.93 | 206.89 | 3580.2812 | -226.8471 | -31.5095
| 3705 | 18.9 | 217.65 | 3670.1789 | -252.7806 | -47.8824
| 3800 | 18.97 | 217.47 | 3760.0382 | -277.2177 | -66.6742
| 3894 | 18.81 | 214.48 | 3848.9777 | -301.8364 | -84.5483
| 3989 | 18.75 | 214.37 | 3938.92 | -327.0639 | -101.8382
| 4084 | 18.61 | 214 | 4028.9156 | -352.2335 | -118.9342
| 4179 | 18.44 | 215.35 | 4118.9936 | -377.0553 | -136.1037
| 4273 | 18.89 | 215.06 | 4208.0496 | -401.6365 | -153.446
| 4368 | 17.78 | 216.62 | 4298.2259 | -425.8669 | -170.9326
| 4463 | 16.98 | 213.58 | 4388.8898 | -449.0662 | -187.2578
| 4557 | 16.96 | 214.74 | 4478.7971 | -471.7676 | -202.6623
| 4652 | 16.46 | 212.82 | 4569.7858 | -494.4646 | -217.8532
| 4746 | 16.57 | 209.47 | 4659.91 | -517.3261 | -231.6657
| 4841 | 16.81 | 212.66 | 4750.9097 | -540.6853 | -245.7436
| 4936 | 16.71 | 210.86 | 4841.8749 | -563.9744 | -260.1624
| 5031 | 16.69 | 206.87 | 4932.871 | -587.868 | -273.334
| 5125 | 16.59 | 205.85 | 5022.9348 | -611.9855 | -285.2858
| 5220 | 16.16 | 202.97 | 5114.0826 | -636.3632 | -296.3586
| 5315 | 16.39 | 207.12 | 5205.2788 | -660.4657 | -307.6281
| 5409 | 16.06 | 204.93 | 5295.5357 | -684.0608 | -319.1545
| 5504 | 16.33 | 205.16 | 5386.7658 | -708.0655 | -330.3715
| 5598 | 15.86 | 204.94 | 5477.0811 | -731.6735 | -341.406
| 5693 | 16.13 | 206.18 | 5568.4034 | -755.2869 | -352.7019
| 5788 | 16.51 | 205.48 | 5659.5755 | -779.3153 | -364.3312
| 5883 | 16.48 | 206.59 | 5750.666 | -803.5507 | -376.1697
| 5977 | 17.69 | 181.73 | 5840.6361 | -829.7847 | -382.5775
| 6072 | 16.61 | 155.66 | 5931.5448 | -856.6234 | -377.4092
| 6167 | 19.96 | 137.53 | 6021.8082 | -880.9819 | -360.8466
| 6261 | 25.1 | 127.76 | 6108.6354 | -905.0498 | -334.2242
| 6356 | 32.45 | 118.98 | 6191.8846 | -929.7819 | -295.9292
| 6450 | 40.45 | 112.84 | 6267.4598 | -953.8837 | -245.6679
| 6545 | 46.39 | 104.2 | 6336.4923 | -974.3189 | -183.8148
| 6639 | 50.57 | 101.2 | 6398.7973 | -989.7269 | -115.1735
| 6734 | 57.99 | 102.28 | 6454.223 | -1005.4421 | -39.7199
| 6829 | 67.3 | 101.9 | 6497.8278 | -1023.0836 | 42.6969
| 6923 | 77.37 | 99.89 | 6526.3182 | -1039.9468 | 130.5399
| 7018 | 87.07 | 94.7 | 6539.1716 | -1051.8312 | 223.7654
| 7113 | 90.22 | 87.79 | 6541.4205 | -1053.8895 | 318.6469
| 7208 | 90.48 | 87.66 | 6540.8402 | -1050.1184 | 413.5702
| 7302 | 90.22 | 87.03 | 6540.266 | -1045.7643 | 507.4669
| 7397 | 90.89 | 87.96 | 6539.3458 | -1041.6124 | 602.3701
| 7492 | 91.37 | 86.54 | 6537.4722 | -1037.0556 | 697.2396
| 7587 | 90.3 | 88.29 | 6536.0877 | -1032.7718 | 792.1278
| 7681 | 90.34 | 88.4 | 6535.5627 | -1030.057 | 886.0871
| 7776 | 90.27 | 87.57 | 6535.0569 | -1026.7168 | 981.0261
| 7871 | 90.52 | 88.84 | 6534.402 | -1023.7412 | 1075.9753
| 7966 | 90.01 | 88.41 | 6533.9626 | -1021.4616 | 1170.9463
| 8060 | 90.12 | 88.07 | 6533.856 | -1018.5746 | 1264.9018
| 8155 | 89.89 | 87.5 | 6533.8477 | -1014.9029 | 1359.8304
| 8250 | 89.97 | 88.27 | 6533.9637 | -1011.3969 | 1454.7648
| 8344 | 90.23 | 87.26 | 6533.7997 | -1007.7312 | 1548.6919
| 8439 | 90.22 | 89.12 | 6533.4266 | -1004.7307 | 1643.6396
| 8534 | 90.29 | 88.24 | 6533.0038 | -1002.5423 | 1738.6125
| 8628 | 90.47 | 88.63 | 6532.3803 | -999.9751 | 1832.5752
| 8723 | 90.11 | 88.09 | 6531.8995 | -997.2563 | 1927.5345
| 8818 | 90.48 | 89.18 | 6531.4104 | -994.9933 | 2022.5047
| 8912 | 90.12 | 89.14 | 6530.9182 | -993.6153 | 2116.4932
| 9007 | 90.37 | 88.66 | 6530.512 | -991.7916 | 2211.4744
| 9196 | 89.53 | 88.76 | 6530.6769 | -987.5367 | 2400.4247
| 9291 | 90.03 | 88.36 | 6531.0417 | -985.1493 | 2495.3935
| 9386 | 90.46 | 88.39 | 6530.6354 | -982.4554 | 2590.3542
| 9480 | 90.08 | 88.96 | 6530.1925 | -980.2818 | 2684.3275
| 9575 | 90.46 | 90.33 | 6529.7448 | -979.6932 | 2779.3222
| 9670 | 90.22 | 89.89 | 6529.181 | -979.8756 | 2874.32
| 9765 | 90.02 | 89.29 | 6528.9821 | -979.1958 | 2969.3169
| 9859 | 90.26 | 88.79 | 6528.7524 | -977.6209 | 3063.3031
| 9954 | 90.06 | 89.85 | 6528.4871 | -976.4935 | 3158.2946
| 10049 | 90.54 | 90.03 | 6527.9897 | -976.394 | 3253.2929
| 10144 | 90.69 | 88.05 | 6526.9699 | -974.8025 | 3348.2694
| 10238 | 89.92 | 89 | 6526.4695 | -972.383 | 3442.2351
| 10333 | 90.15 | 89.61 | 6526.4114 | -971.2307 | 3537.2276
| 10428 | 90.58 | 89.23 | 6525.8063 | -970.269 | 3632.2204
| 10523 | 89.95 | 89.8 | 6525.3669 | -969.4649 | 3727.2151
| 10617 | 89.85 | 89.73 | 6525.5309 | -969.0794 | 3821.2142
| 10713 | 90.5 | 89.9 | 6525.2377 | -968.7694 | 3917.2127
| 10807 | 90.18 | 90.2 | 6524.6799 | -968.8514 | 4011.2107
| 10902 | 90.02 | 88.87 | 6524.5141 | -968.0805 | 4106.2053
| 10997 | 90.25 | 88.71 | 6524.2903 | -966.0744 | 4201.1838
| 11092 | 89.98 | 88.76 | 6524.0996 | -963.9771 | 4296.1603
| 11187 | 89.67 | 89.84 | 6524.3898 | -962.8165 | 4391.1513
| 11282 | 89.96 | 89.96 | 6524.6965 | -962.6507 | 4486.1505
| 11377 | 90.38 | 89.04 | 6524.4146 | -961.8217 | 4581.1452
| 11472 | 90.31 | 88.86 | 6523.8426 | -960.0808 | 4676.1275
| 11566 | 89.97 | 89.32 | 6523.6129 | -958.588 | 4770.115
| 11661 | 89.92 | 89.7 | 6523.7041 | -957.7755 | 4865.1113
| 11756 | 90.3 | 88.73 | 6523.5217 | -956.474 | 4960.1009
| 11850 | 90.04 | 90.16 | 6523.2428 | -955.5635 | 5054.0936
| 11945 | 90.18 | 88.17 | 6523.0604 | -954.1792 | 5149.0785
| 12040 | 90.24 | 89.95 | 6522.7122 | -952.6207 | 5244.0613
| 12135 | 90.27 | 90.02 | 6522.2894 | -952.5959 | 5339.0603
| 12229 | 90.23 | 89.89 | 6521.8792 | -952.522 | 5433.0594
| 12324 | 90.12 | 89.22 | 6521.589 | -951.7842 | 5528.0555
| 12419 | 89.75 | 89.32 | 6521.6968 | -950.5739 | 5623.0475
| 12514 | 90.56 | 90.07 | 6521.4398 | -950.0682 | 5718.0444
| 12609 | 90.19 | 88.85 | 6520.818 | -949.1728 | 5813.0362
| 12703 | 90.34 | 88.76 | 6520.3833 | -947.2125 | 5907.0147
| 12798 | 89.76 | 89.46 | 6520.3004 | -945.7369 | 6002.0022
| 12893 | 90.46 | 89.16 | 6520.118 | -944.5928 | 6096.9944
| 12988 | 90.28 | 90.04 | 6519.5045 | -943.9297 | 6191.9892
| 13083 | 90.15 | 88.93 | 6519.148 | -943.0758 | 6286.9831
| 13177 | 90.38 | 89.03 | 6518.7132 | -941.4025 | 6380.9672
| 13272 | 90.23 | 89.12 | 6518.2075 | -939.8688 | 6475.9534
| 13367 | 90.19 | 89.34 | 6517.8593 | -938.5922 | 6570.9441
| 13462 | 90.42 | 88.96 | 6517.3536 | -937.1829 | 6665.9321
| 13556 | 89.92 | 89.58 | 6517.0747 | -935.9853 | 6759.9233
| 13651 | 90.33 | 90.18 | 6516.8675 | -935.7863 | 6854.9222
| 13746 | 90.34 | 89.62 | 6516.312 | -935.6205 | 6949.9201
| 13840 | 90.31 | 90.32 | 6515.7788 | -935.5713 | 7043.918
| 13935 | 90.35 | 88.89 | 6515.2316 | -934.9164 | 7138.9117
| 14030 | 89.93 | 88.75 | 6514.9995 | -932.9601 | 7233.891
| 14125 | 90.52 | 89.97 | 6514.6264 | -931.8989 | 7328.8821
| 14219 | 89.77 | 88.4 | 6514.3885 | -930.5619 | 7422.8687
| 14314 | 89.83 | 88.49 | 6514.7201 | -927.984 | 7517.8331
| 14408 | 90.1 | 89.89 | 6514.7776 | -926.6552 | 7611.8213
| 14503 | 89.48 | 89.45 | 6515.1257 | -926.108 | 7706.8184
| 14598 | 90.47 | 89.35 | 6515.1672 | -925.1132 | 7801.812
| 14693 | 89.8 | 89.64 | 6514.9434 | -924.2759 | 7896.8074
| 14787 | 89.84 | 88.83 | 6515.2387 | -923.0209 | 7990.7977
| 14882 | 89.95 | 88.5 | 6515.4128 | -920.8076 | 8085.7716
| 14977 | 90.04 | 89.71 | 6515.4211 | -919.3237 | 8180.7583
| 15071 | 89.97 | 88.49 | 6515.4129 | -917.8472 | 8274.7449
| 15166 | 89.9 | 88.9 | 6515.5206 | -915.6837 | 8369.72
| 15261 | 89.98 | 89.57 | 6515.6201 | -914.4153 | 8464.7109
| 15356 | 90.11 | 89.66 | 6515.5455 | -913.7769 | 8559.7087
| 15451 | 89.86 | 89.37 | 6515.5704 | -912.9728 | 8654.7051
| 15545 | 90.37 | 89.88 | 6515.3817 | -912.3576 | 8748.7023
| 15640 | 90.16 | 89.39 | 6514.9423 | -911.7524 | 8843.699
| 15735 | 90.48 | 89.69 | 6514.4117 | -910.9897 | 8938.6943
| 15830 | 90.14 | 89.51 | 6513.8977 | -910.3265 | 9033.6904
| 15924 | 90.39 | 89.83 | 6513.463 | -909.7851 | 9127.6876
| 16019 | 89.97 | 89.99 | 6513.1645 | -909.6359 | 9222.6868
| 16114 | 90.37 | 89.41 | 6512.8827 | -909.1385 | 9317.6845
| 16209 | 90.25 | 90.06 | 6512.3687 | -908.6991 | 9412.6815
| 16304 | 90.55 | 89.7 | 6511.7054 | -908.5001 | 9507.6787
| 16398 | 90.61 | 90.05 | 6510.7539 | -908.2951 | 9601.6735
| 16493 | 90.07 | 89.38 | 6510.1902 | -907.8225 | 9696.6698
| 16588 | 90.07 | 90.88 | 6510.0741 | -908.0381 | 9791.6668
| 16682 | 90.26 | 89.08 | 6509.8034 | -908.0053 | 9885.6625
| 16777 | 90.27 | 89.22 | 6509.364 | -906.596 | 9980.651
| 16872 | 90.14 | 89.3 | 6509.0241 | -905.369 | 10075.6424
| 16932 | 90 | 89.43 | 6508.9508 | -904.7041 | 10135.6387
| 16955 | 90 | 89.43 | 6508.9508 | -904.4753 | 10158.6375

## Lookup (hidden)
North Reference | RetunValue | Grid Type | ReturnValue | Deviation Indicator | ReturnValue
| 3 |  | 5 |  | 4
True |  | SPCS-Colorado Central-NAD27 |  | Directional
Grid |  | SPCS-Colorado Central-NAD83 |  | High Angle
|  | SPCS-Colorado North-NAD27 |  | Horizontal
SPCS-Colorado North-NAD83
SPCS-Colorado South-NAD27
SPCS-Colorado South-NAD83
UTM-Zone 12 NAD27
UTM-Zone 12 NAD83
UTM-Zone 13 NAD27
UTM-Zone 13 NAD83