## Data
Header Information | measured depth (ft) | inclination (°) | azimuth (°) | true vertical depth (ft) | northing +N/-S (ft) | easting +E/-W (ft)
Operator Name | 0 | 0 | 0 | 0 | 0 | 0
| 100 | 0 | 0 | 100 | 0 | 0
Operator Number | 200 | 0 | 0 | 200 | 0 | 0
| 300 | 0 | 0 | 300 | 0 | 0
Well Name and Number | 400 | 0 | 0 | 400 | 0 | 0
Rush 4-65 29-30 4CH | 500 | 0 | 0 | 500 | 0 | 0
API Number (if available) | 600 | 0 | 0 | 600 | 0 | 0
| 700 | 0 | 0 | 700 | 0 | 0
Location: QQ SEC TWP RGE | 800 | 0 | 0 | 800 | 0 | 0
| 900 | 0 | 0 | 900 | 0 | 0
Citing Type: Planned or Actual | 1000 | 0 | 0 | 1000 | 0 | 0
Planned | 1100 | 0 | 0 | 1100 | 0 | 0
Deviation Indicator | 1200 | 0 | 0 | 1200 | 0 | 0
Horizontal | 1300 | 0 | 0 | 1300 | 0 | 0
North Reference | 1400 | 0 | 0 | 1400 | 0 | 0
True | 1500 | 0 | 0 | 1500 | 0 | 0
Grid Type | 1600 | 0 | 0 | 1600 | 0 | 0
#VALUE! | 1700 | 0 | 0 | 1700 | 0 | 0
| 1800 | 0 | 0 | 1800 | 0 | 0
| 1900 | 0 | 0 | 1900 | 0 | 0
| 2000 | 0 | 0 | 2000 | 0 | 0
| 2100 | 0 | 0 | 2100 | 0 | 0
| 2200 | 0 | 0 | 2200 | 0 | 0
| 2300 | 0 | 0 | 2300 | 0 | 0
| 2400 | 0 | 0 | 2400 | 0 | 0
| 2500 | 0 | 0 | 2500 | 0 | 0
| 2600 | 0 | 0 | 2600 | 0 | 0
| 2700 | 0 | 0 | 2700 | 0 | 0
| 2800 | 0 | 0 | 2800 | 0 | 0
| 2900 | 0 | 0 | 2900 | 0 | 0
| 3000 | 0 | 0 | 3000 | 0 | 0
| 3100 | 0 | 0 | 3100 | 0 | 0
| 3200 | 0 | 0 | 3200 | 0 | 0
| 3300 | 0 | 0 | 3300 | 0 | 0
| 3400 | 0 | 0 | 3400 | 0 | 0
| 3500 | 0 | 0 | 3500 | 0 | 0
| 3600 | 0 | 0 | 3600 | 0 | 0
| 3700 | 0 | 0 | 3700 | 0 | 0
| 3800 | 0 | 0 | 3800 | 0 | 0
| 3900 | 0 | 0 | 3900 | 0 | 0
| 4000 | 0 | 0 | 4000 | 0 | 0
| 4100 | 0 | 0 | 4100 | 0 | 0
| 4200 | 0 | 0 | 4200 | 0 | 0
| 4300 | 0 | 0 | 4300 | 0 | 0
| 4400 | 0 | 0 | 4400 | 0 | 0
| 4500 | 0 | 0 | 4500 | 0 | 0
| 4600 | 0 | 0 | 4600 | 0 | 0
| 4700 | 0 | 0 | 4700 | 0 | 0
| 4800 | 0 | 0 | 4800 | 0 | 0
| 4900 | 0 | 0 | 4900 | 0 | 0
| 5000 | 0 | 0 | 5000 | 0 | 0
| 5100 | 0 | 0 | 5100 | 0 | 0
| 5200 | 0 | 0 | 5200 | 0 | 0
| 5286 | 0 | 0 | 5286 | 0 | 0
| 5300 | 0.21 | 217.4977 | 5300 | -0.0204 | -0.0156
| 5400 | 1.71 | 217.4977 | 5399.9831 | -1.3496 | -1.0355
| 5500 | 3.21 | 217.4977 | 5499.8881 | -4.7548 | -3.6482
| 5600 | 4.71 | 217.4977 | 5599.6465 | -10.2337 | -7.852
| 5700 | 6.21 | 217.4977 | 5699.1899 | -17.7826 | -13.6439
| 5800 | 7.71 | 217.4977 | 5798.4502 | -27.3961 | -21.0201
| 5900 | 9.21 | 217.4977 | 5897.3592 | -39.0679 | -29.9754
| 6000 | 10.71 | 217.4977 | 5995.8493 | -52.7898 | -40.5037
| 6100 | 12.21 | 217.4977 | 6093.8529 | -68.5525 | -52.5978
| 6200 | 13.71 | 217.4977 | 6191.3028 | -86.3451 | -66.2494
| 6300 | 15.21 | 217.4977 | 6288.1322 | -106.1555 | -81.4492
| 6400 | 16.71 | 217.4977 | 6384.2749 | -127.9701 | -98.1868
| 6500 | 18.21 | 217.4977 | 6479.6648 | -151.7739 | -116.4506
| 6589.5176 | 19.5528 | 217.4977 | 6564.3636 | -174.7566 | -134.0843
| 6600 | 19.5528 | 217.4977 | 6574.2415 | -177.5399 | -136.2199
| 6700 | 19.5528 | 217.4977 | 6668.4749 | -204.0923 | -156.5925
| 6800 | 19.5528 | 217.4977 | 6762.7082 | -230.6446 | -176.9651
| 6900 | 19.5528 | 217.4977 | 6856.9416 | -257.197 | -197.3378
| 7000 | 19.5528 | 217.4977 | 6951.175 | -283.7493 | -217.7104
| 7100 | 19.5528 | 217.4977 | 7045.4083 | -310.3017 | -238.0831
| 7200 | 19.5528 | 217.4977 | 7139.6417 | -336.854 | -258.4557
| 7300 | 19.5528 | 217.4977 | 7233.8751 | -363.4064 | -278.8284
| 7400 | 19.5528 | 217.4977 | 7328.1085 | -389.9587 | -299.201
| 7500 | 19.5528 | 217.4977 | 7422.3418 | -416.5111 | -319.5737
| 7556.0146 | 19.5528 | 217.4977 | 7475.1264 | -431.3843 | -330.9853
| 7600 | 22.3848 | 226.9321 | 7516.2065 | -442.9488 | -341.5896
| 7650 | 26.1122 | 235.0752 | 7561.7999 | -455.7576 | -357.5766
| 7700 | 30.1872 | 241.2337 | 7605.886 | -468.1143 | -377.6303
| 7750 | 34.4863 | 246.0172 | 7648.129 | -479.9249 | -401.598
| 7800 | 38.9346 | 249.843 | 7688.2076 | -491.0994 | -429.2973
| 7850 | 43.4858 | 252.99 | 7725.8167 | -501.5528 | -460.5174
| 7900 | 48.1098 | 255.6463 | 7760.67 | -511.2056 | -495.0208
| 7950 | 52.7868 | 257.9414 | 7792.5024 | -519.9843 | -532.5447
| 8000 | 57.5028 | 259.967 | 7821.0716 | -527.8221 | -572.8037
| 8050 | 62.248 | 261.7898 | 7846.1601 | -534.6593 | -615.4913
| 8100 | 67.0152 | 263.4597 | 7867.577 | -540.4439 | -660.2827
| 8150 | 71.7986 | 265.0153 | 7885.1593 | -545.1319 | -706.837
| 8200 | 76.5939 | 266.4875 | 7898.7732 | -548.6876 | -754.7998
| 8250 | 81.3974 | 267.902 | 7908.3151 | -551.084 | -803.8062
| 8300 | 86.2059 | 269.2809 | 7913.7123 | -552.3027 | -853.4831
| 8334.8673 | 89.5605 | 270.2323 | 7915 | -552.4504 | -888.3209
| 8400 | 89.5605 | 270.2323 | 7915.4996 | -552.1863 | -953.4512
| 8500 | 89.5605 | 270.2323 | 7916.2666 | -551.7808 | -1053.4474
| 8600 | 89.5605 | 270.2323 | 7917.0336 | -551.3753 | -1153.4437
| 8700 | 89.5605 | 270.2323 | 7917.8006 | -550.9699 | -1253.4399
| 8800 | 89.5605 | 270.2323 | 7918.5676 | -550.5644 | -1353.4361
| 8900 | 89.5605 | 270.2323 | 7919.3347 | -550.1589 | -1453.4324
| 9000 | 89.5605 | 270.2323 | 7920.1017 | -549.7535 | -1553.4286
| 9100 | 89.5605 | 270.2323 | 7920.8687 | -549.348 | -1653.4248
| 9200 | 89.5605 | 270.2323 | 7921.6357 | -548.9425 | -1753.4211
| 9300 | 89.5605 | 270.2323 | 7922.4027 | -548.5371 | -1853.4173
| 9400 | 89.5605 | 270.2323 | 7923.1698 | -548.1316 | -1953.4136
| 9500 | 89.5605 | 270.2323 | 7923.9368 | -547.7261 | -2053.4098
| 9600 | 89.5605 | 270.2323 | 7924.7038 | -547.3207 | -2153.406
| 9700 | 89.5605 | 270.2323 | 7925.4708 | -546.9152 | -2253.4023
| 9800 | 89.5605 | 270.2323 | 7926.2378 | -546.5097 | -2353.3985
| 9900 | 89.5605 | 270.2323 | 7927.0048 | -546.1043 | -2453.3947
| 10000 | 89.5605 | 270.2323 | 7927.7719 | -545.6988 | -2553.391
| 10100 | 89.5605 | 270.2323 | 7928.5389 | -545.2933 | -2653.3872
| 10200 | 89.5605 | 270.2323 | 7929.3059 | -544.8879 | -2753.3834
| 10300 | 89.5605 | 270.2323 | 7930.0729 | -544.4824 | -2853.3797
| 10400 | 89.5605 | 270.2323 | 7930.8399 | -544.0769 | -2953.3759
| 10500 | 89.5605 | 270.2323 | 7931.6069 | -543.6715 | -3053.3722
| 10600 | 89.5605 | 270.2323 | 7932.374 | -543.266 | -3153.3684
| 10700 | 89.5605 | 270.2323 | 7933.141 | -542.8605 | -3253.3646
| 10800 | 89.5605 | 270.2323 | 7933.908 | -542.455 | -3353.3609
| 10900 | 89.5605 | 270.2323 | 7934.675 | -542.0496 | -3453.3571
| 11000 | 89.5605 | 270.2323 | 7935.442 | -541.6441 | -3553.3533
| 11100 | 89.5605 | 270.2323 | 7936.209 | -541.2386 | -3653.3496
| 11200 | 89.5605 | 270.2323 | 7936.9761 | -540.8332 | -3753.3458
| 11300 | 89.5605 | 270.2323 | 7937.7431 | -540.4277 | -3853.342
| 11400 | 89.5605 | 270.2323 | 7938.5101 | -540.0222 | -3953.3383
| 11500 | 89.5605 | 270.2323 | 7939.2771 | -539.6168 | -4053.3345
| 11600 | 89.5605 | 270.2323 | 7940.0441 | -539.2113 | -4153.3307
| 11700 | 89.5605 | 270.2323 | 7940.8111 | -538.8058 | -4253.327
| 11800 | 89.5605 | 270.2323 | 7941.5782 | -538.4004 | -4353.3232
| 11900 | 89.5605 | 270.2323 | 7942.3452 | -537.9949 | -4453.3195
| 12000 | 89.5605 | 270.2323 | 7943.1122 | -537.5894 | -4553.3157
| 12100 | 89.5605 | 270.2323 | 7943.8792 | -537.184 | -4653.3119
| 12200 | 89.5605 | 270.2323 | 7944.6462 | -536.7785 | -4753.3082
| 12300 | 89.5605 | 270.2323 | 7945.4133 | -536.373 | -4853.3044
| 12400 | 89.5605 | 270.2323 | 7946.1803 | -535.9676 | -4953.3006
| 12500 | 89.5605 | 270.2323 | 7946.9473 | -535.5621 | -5053.2969
| 12600 | 89.5605 | 270.2323 | 7947.7143 | -535.1566 | -5153.2931
| 12700 | 89.5605 | 270.2323 | 7948.4813 | -534.7511 | -5253.2893
| 12800 | 89.5605 | 270.2323 | 7949.2483 | -534.3457 | -5353.2856
| 12900 | 89.5605 | 270.2323 | 7950.0154 | -533.9402 | -5453.2818
| 13000 | 89.5605 | 270.2323 | 7950.7824 | -533.5347 | -5553.2781
| 13100 | 89.5605 | 270.2323 | 7951.5494 | -533.1293 | -5653.2743
| 13200 | 89.5605 | 270.2323 | 7952.3164 | -532.7238 | -5753.2705
| 13300 | 89.5605 | 270.2323 | 7953.0834 | -532.3183 | -5853.2668
| 13400 | 89.5605 | 270.2323 | 7953.8504 | -531.9129 | -5953.263
| 13500 | 89.5605 | 270.2323 | 7954.6175 | -531.5074 | -6053.2592
| 13600 | 89.5605 | 270.2323 | 7955.3845 | -531.1019 | -6153.2555
| 13700 | 89.5605 | 270.2323 | 7956.1515 | -530.6965 | -6253.2517
| 13800 | 89.5605 | 270.2323 | 7956.9185 | -530.291 | -6353.2479
| 13900 | 89.5605 | 270.2323 | 7957.6855 | -529.8855 | -6453.2442
| 14000 | 89.5605 | 270.2323 | 7958.4525 | -529.4801 | -6553.2404
| 14100 | 89.5605 | 270.2323 | 7959.2196 | -529.0746 | -6653.2367
| 14200 | 89.5605 | 270.2323 | 7959.9866 | -528.6691 | -6753.2329
| 14300 | 89.5605 | 270.2323 | 7960.7536 | -528.2637 | -6853.2291
| 14400 | 89.5605 | 270.2323 | 7961.5206 | -527.8582 | -6953.2254
| 14500 | 89.5605 | 270.2323 | 7962.2876 | -527.4527 | -7053.2216
| 14600 | 89.5605 | 270.2323 | 7963.0546 | -527.0473 | -7153.2178
| 14700 | 89.5605 | 270.2323 | 7963.8217 | -526.6418 | -7253.2141
| 14800 | 89.5605 | 270.2323 | 7964.5887 | -526.2363 | -7353.2103
| 14900 | 89.5605 | 270.2323 | 7965.3557 | -525.8308 | -7453.2065
| 15000 | 89.5605 | 270.2323 | 7966.1227 | -525.4254 | -7553.2028
| 15100 | 89.5605 | 270.2323 | 7966.8897 | -525.0199 | -7653.199
| 15200 | 89.5605 | 270.2323 | 7967.6567 | -524.6144 | -7753.1953
| 15300 | 89.5605 | 270.2323 | 7968.4238 | -524.209 | -7853.1915
| 15400 | 89.5605 | 270.2323 | 7969.1908 | -523.8035 | -7953.1877
| 15500 | 89.5605 | 270.2323 | 7969.9578 | -523.398 | -8053.184
| 15600 | 89.5605 | 270.2323 | 7970.7248 | -522.9926 | -8153.1802
| 15700 | 89.5605 | 270.2323 | 7971.4918 | -522.5871 | -8253.1764
| 15800 | 89.5605 | 270.2323 | 7972.2589 | -522.1816 | -8353.1727
| 15900 | 89.5605 | 270.2323 | 7973.0259 | -521.7762 | -8453.1689
| 16000 | 89.5605 | 270.2323 | 7973.7929 | -521.3707 | -8553.1651
| 16100 | 89.5605 | 270.2323 | 7974.5599 | -520.9652 | -8653.1614
| 16200 | 89.5605 | 270.2323 | 7975.3269 | -520.5598 | -8753.1576
| 16300 | 89.5605 | 270.2323 | 7976.0939 | -520.1543 | -8853.1539
| 16400 | 89.5605 | 270.2323 | 7976.861 | -519.7488 | -8953.1501
| 16500 | 89.5605 | 270.2323 | 7977.628 | -519.3434 | -9053.1463
| 16600 | 89.5605 | 270.2323 | 7978.395 | -518.9379 | -9153.1426
| 16700 | 89.5605 | 270.2323 | 7979.162 | -518.5324 | -9253.1388
| 16800 | 89.5605 | 270.2323 | 7979.929 | -518.1269 | -9353.135
| 16900 | 89.5605 | 270.2323 | 7980.696 | -517.7215 | -9453.1313
| 17000 | 89.5605 | 270.2323 | 7981.4631 | -517.316 | -9553.1275
| 17100 | 89.5605 | 270.2323 | 7982.2301 | -516.9105 | -9653.1237
| 17200 | 89.5605 | 270.2323 | 7982.9971 | -516.5051 | -9753.12
| 17300 | 89.5605 | 270.2323 | 7983.7641 | -516.0996 | -9853.1162
| 17400 | 89.5605 | 270.2323 | 7984.5311 | -515.6941 | -9953.1125
| 17500 | 89.5605 | 270.2323 | 7985.2981 | -515.2887 | -10053.1087
| 17600 | 89.5605 | 270.2323 | 7986.0652 | -514.8832 | -10153.1049
| 17700 | 89.5605 | 270.2323 | 7986.8322 | -514.4777 | -10253.1012
| 17800 | 89.5605 | 270.2323 | 7987.5992 | -514.0723 | -10353.0974
| 17900 | 89.5605 | 270.2323 | 7988.3662 | -513.6668 | -10453.0936
| 18000 | 89.5605 | 270.2323 | 7989.1332 | -513.2613 | -10553.0899
| 18100 | 89.5605 | 270.2323 | 7989.9002 | -512.8559 | -10653.0861
| 18113.005 | 89.5605 | 270.2323 | 7990 | -512.8031 | -10666.0907

## Lookup (hidden)
North Reference | RetunValue | Grid Type | ReturnValue | Deviation Indicator | ReturnValue
| 2 |  | 0 |  | 4
True |  | SPCS-Colorado Central-NAD27 |  | Directional
Grid |  | SPCS-Colorado Central-NAD83 |  | High Angle
|  | SPCS-Colorado North-NAD27 |  | Horizontal
SPCS-Colorado North-NAD83
SPCS-Colorado South-NAD27
SPCS-Colorado South-NAD83
UTM-Zone 12 NAD27
UTM-Zone 12 NAD83
UTM-Zone 13 NAD27
UTM-Zone 13 NAD83