## Data
Header Information | measured depth (ft) | inclination (°) | azimuth (°) | true vertical depth (ft) | northing +N/-S (ft) | easting +E/-W (ft)
Operator Name | 0 | 0 | 0 | 0 | 0 | 0
Great Western Oil & Gas Company LLC | 20 | 0 | 207.78 | 20 | 0 | 0
Operator Number | 154 | 0.1 | 207.78 | 154 | -0.1 | -0.05
10110 | 242 | 0.13 | 78.58 | 242 | -0.15 | 0.01
Well Name and Number | 331 | 0.57 | 304.37 | 331 | 0.12 | -0.26
Sack KE 21-282HN | 420 | 0.97 | 296.72 | 419.99 | 0.71 | -1.3
API Number (if available) | 510 | 1.71 | 286.97 | 509.97 | 1.44 | -3.26
05-123-46998 | 600 | 1.67 | 275.63 | 599.93 | 1.96 | -5.85
Location: QQ SEC TWP RGE | 690 | 1.85 | 270.88 | 689.88 | 2.11 | -8.61
SWSW Sec 21, T1N, R66W | 780 | 1.75 | 278.79 | 779.84 | 2.35 | -11.42
Citing Type: Planned or Actual | 870 | 1.19 | 261.65 | 869.81 | 2.42 | -13.7
Planned | 960 | 0.92 | 269.48 | 959.79 | 2.28 | -15.35
Deviation Indicator | 1050 | 1.23 | 265.43 | 1049.78 | 2.19 | -17.04
Horizontal | 1140 | 1.23 | 269.83 | 1139.76 | 2.11 | -18.96
North Reference | 1230 | 1.32 | 273.7 | 1229.74 | 2.18 | -20.96
True | 1320 | 1.41 | 273.7 | 1319.71 | 2.32 | -23.1
Grid Type | 1410 | 1.54 | 268.6 | 1409.68 | 2.36 | -25.42
#VALUE! | 1477 | 1.36 | 270.53 | 1476.66 | 2.34 | -27.11
| 1526 | 1.36 | 275.76 | 1525.65 | 2.41 | -28.27
| 1557 | 1.36 | 279.06 | 1556.64 | 2.5 | -29
| 1647 | 0.11 | 96.35 | 1646.63 | 2.66 | -29.97
| 1736 | 0.06 | 90.2 | 1735.63 | 2.65 | -29.84
| 1826 | 0.09 | 26.89 | 1825.63 | 2.71 | -29.76
| 1915 | 0.13 | 175.49 | 1914.63 | 2.68 | -29.72
| 2004 | 0.09 | 120.45 | 2003.63 | 2.54 | -29.65
| 2094 | 0.16 | 236.59 | 2093.63 | 2.43 | -29.69
| 2184 | 0.11 | 264.71 | 2183.63 | 2.36 | -29.89
| 2273 | 0.22 | 216.97 | 2272.63 | 2.21 | -30.07
| 2362 | 0.34 | 271.34 | 2361.63 | 2.08 | -30.44
| 2452 | 0.09 | 206.56 | 2451.63 | 2.03 | -30.74
| 2541 | 0.16 | 248.9 | 2540.63 | 1.92 | -30.89
| 2630 | 0.07 | 237.65 | 2629.63 | 1.84 | -31.05
| 2720 | 0.12 | 296.22 | 2719.63 | 1.86 | -31.18
| 2809 | 0.22 | 309.74 | 2808.63 | 2.01 | -31.39
| 2898 | 0.16 | 170.61 | 2897.62 | 1.99 | -31.5
| 2987 | 0.25 | 237.98 | 2986.62 | 1.77 | -31.65
| 3076 | 0.2 | 286.71 | 3075.62 | 1.71 | -31.96
| 3166 | 0.15 | 292.04 | 3165.62 | 1.8 | -32.22
| 3255 | 0.1 | 212.12 | 3254.62 | 1.78 | -32.37
| 3345 | 0.13 | 150.58 | 3344.62 | 1.62 | -32.36
| 3434 | 0.17 | 2.55 | 3433.62 | 1.67 | -32.31
| 3523 | 0.04 | 177.47 | 3522.62 | 1.77 | -32.3
| 3613 | 0.09 | 15.21 | 3612.62 | 1.8 | -32.28
| 3702 | 0.16 | 219.97 | 3701.62 | 1.78 | -32.34
| 3792 | 0.14 | 274.8 | 3791.62 | 1.69 | -32.53
| 3881 | 0.22 | 262.61 | 3880.62 | 1.68 | -32.81
| 3970 | 0.34 | 282.75 | 3969.62 | 1.71 | -33.24
| 4060 | 0.18 | 243.71 | 4059.62 | 1.71 | -33.62
| 4149 | 0.04 | 343.78 | 4148.62 | 1.68 | -33.76
| 4238 | 0.22 | 308.32 | 4237.62 | 1.81 | -33.9
| 4328 | 0.17 | 340.71 | 4327.62 | 2.05 | -34.08
| 4417 | 0.14 | 7.59 | 4416.62 | 2.28 | -34.11
| 4506 | 0.03 | 16.69 | 4505.62 | 2.41 | -34.09
| 4596 | 0.22 | 329.49 | 4595.62 | 2.58 | -34.17
| 4685 | 0.06 | 354.73 | 4684.62 | 2.77 | -34.26
| 4774 | 0.31 | 294.54 | 4773.62 | 2.92 | -34.48
| 4863 | 0.38 | 323.27 | 4862.62 | 3.26 | -34.88
| 4952 | 0.28 | 291.31 | 4951.61 | 3.57 | -35.26
| 5042 | 0.04 | 252.96 | 5041.61 | 3.64 | -35.49
| 5131 | 0.41 | 328.22 | 5130.61 | 3.9 | -35.69
| 5221 | 2.86 | 324.73 | 5220.57 | 6.01 | -37.16
| 5310 | 4.91 | 332.67 | 5309.36 | 11.21 | -40.19
| 5400 | 7.47 | 332.29 | 5398.83 | 19.81 | -44.68
| 5489 | 10.32 | 331.45 | 5486.75 | 31.94 | -51.18
| 5578 | 13.08 | 332.75 | 5573.89 | 47.9 | -59.6
| 5668 | 15.33 | 329.77 | 5661.14 | 67.23 | -70.26
| 5757 | 18.44 | 324.91 | 5746.29 | 88.92 | -84.28
| 5847 | 21.73 | 320.25 | 5830.81 | 113.38 | -103.12
| 5936 | 22.14 | 318.01 | 5913.37 | 138.52 | -124.87
| 6026 | 22.79 | 319.55 | 5996.54 | 164.39 | -147.53
| 6115 | 22.86 | 319.33 | 6078.57 | 190.62 | -169.98
| 6204 | 22.58 | 320.27 | 6160.67 | 216.87 | -192.17
| 6293 | 21.73 | 321.88 | 6243.1 | 242.97 | -213.26
| 6383 | 21.69 | 323.25 | 6326.71 | 269.41 | -233.49
| 6472 | 22.52 | 321.66 | 6409.17 | 295.95 | -253.91
| 6561 | 22.32 | 319.33 | 6491.45 | 322.14 | -275.49
| 6650 | 22.44 | 319.9 | 6573.74 | 347.95 | -297.45
| 6740 | 22.27 | 322.48 | 6656.98 | 374.62 | -318.9
| 6830 | 19.59 | 333.24 | 6741.07 | 401.63 | -336.09
| 6919 | 16.93 | 4.1 | 6825.77 | 427.94 | -341.9
| 7008 | 19.52 | 30.77 | 6910.45 | 453.69 | -333.35
| 7098 | 24.43 | 49.94 | 6993.99 | 478.64 | -311.37
| 7187 | 30.31 | 59.31 | 7073.03 | 501.98 | -277.92
| 7276 | 37.81 | 64.1 | 7146.72 | 525.39 | -234
| 7366 | 46.09 | 71.07 | 7213.64 | 548.01 | -178.39
| 7456 | 53.68 | 77.42 | 7271.62 | 566.46 | -112.2
| 7545 | 63.39 | 80.41 | 7318.02 | 580.94 | -37.79
| 7634 | 73.21 | 83.77 | 7350.9 | 592.22 | 44.02
| 7692.45 | 75.96 | 85 | 7366.44 | 597.73 | 100.09
| 7724 | 77.44 | 85.65 | 7373.7 | 600.23 | 130.69
| 7813 | 86.61 | 87.82 | 7386.03 | 605.23 | 218.58
| 7902 | 90.31 | 89.04 | 7388.42 | 607.66 | 307.5
| 7992 | 90.22 | 88.88 | 7388.01 | 609.3 | 397.49
| 8081 | 89.82 | 88.54 | 7387.98 | 611.3 | 486.46
| 8170 | 89.94 | 89.82 | 7388.16 | 612.58 | 575.45
| 8260 | 90 | 92.27 | 7388.21 | 610.93 | 665.43
| 8349 | 90 | 92.51 | 7388.21 | 607.22 | 754.35
| 8439 | 90.83 | 91.4 | 7387.56 | 604.15 | 844.3
| 8528 | 90.8 | 89.83 | 7386.29 | 603.2 | 933.28
| 8618 | 90.74 | 89.63 | 7385.08 | 603.62 | 1023.27
| 8707 | 90.65 | 88.43 | 7384 | 605.13 | 1112.25
| 8796 | 90.65 | 86.78 | 7382.99 | 608.85 | 1201.16
| 8885 | 89.6 | 85.63 | 7382.8 | 614.74 | 1289.96
| 8975 | 90.09 | 85.75 | 7383.04 | 621.5 | 1379.71
| 9064 | 90.12 | 85.93 | 7382.88 | 627.96 | 1468.47
| 9154 | 90.12 | 86.82 | 7382.69 | 633.65 | 1558.29
| 9243 | 90.06 | 88.62 | 7382.55 | 637.19 | 1647.22
| 9332 | 90.43 | 91.38 | 7382.17 | 637.19 | 1736.21
| 9422 | 90.49 | 92.02 | 7381.45 | 634.52 | 1826.17
| 9511 | 90.28 | 90.01 | 7380.85 | 632.94 | 1915.15
| 9600 | 90.06 | 89.85 | 7380.59 | 633.05 | 2004.14
| 9690 | 90.03 | 90.94 | 7380.52 | 632.43 | 2094.14
| 9779 | 89.94 | 92.42 | 7380.54 | 629.82 | 2183.1
| 9868 | 90.12 | 93.17 | 7380.49 | 625.48 | 2271.99
| 9957 | 90.09 | 91.84 | 7380.33 | 621.59 | 2360.91
| 10047 | 90.09 | 90.27 | 7380.19 | 619.93 | 2450.89
| 10136 | 89.97 | 90.62 | 7380.14 | 619.24 | 2539.89
| 10225 | 90.03 | 91.02 | 7380.14 | 617.97 | 2628.88
| 10315 | 90.4 | 92.05 | 7379.8 | 615.56 | 2718.84
| 10404 | 90.06 | 93 | 7379.45 | 611.64 | 2807.75
| 10494 | 90.15 | 91.71 | 7379.28 | 607.94 | 2897.68
| 10583 | 90.09 | 91.29 | 7379.1 | 605.61 | 2986.64
| 10672 | 90.12 | 91.07 | 7378.93 | 603.78 | 3075.63
| 10762 | 90.18 | 90.61 | 7378.7 | 602.46 | 3165.62
| 10851 | 90.28 | 90 | 7378.34 | 601.98 | 3254.61
| 10940 | 90.09 | 89.16 | 7378.05 | 602.64 | 3343.61
| 11030 | 90.09 | 88.93 | 7377.91 | 604.14 | 3433.6
| 11119 | 90.12 | 90.45 | 7377.75 | 604.62 | 3522.59
| 11208 | 90.06 | 89.78 | 7377.61 | 604.44 | 3611.59
| 11298 | 90.15 | 88.73 | 7377.44 | 605.61 | 3701.58
| 11387 | 90.09 | 87.53 | 7377.26 | 608.51 | 3790.53
| 11477 | 90.15 | 85.69 | 7377.07 | 613.83 | 3880.37
| 11566 | 89.94 | 85.22 | 7377 | 620.89 | 3969.09
| 11655 | 90.37 | 85.77 | 7376.76 | 627.88 | 4057.82
| 11745 | 90.09 | 88.04 | 7376.4 | 632.74 | 4147.68
| 11834 | 90.15 | 89.99 | 7376.21 | 634.27 | 4236.66
| 11924 | 90.06 | 90.34 | 7376.04 | 634.01 | 4326.66
| 12009.27 | 90.17 | 90 | 7375.87 | 633.76 | 4411.93
| 12013 | 90.18 | 89.98 | 7375.86 | 633.76 | 4415.66
| 12020.95 | 90.19 | 89.96 | 7375.83 | 633.76 | 4423.61
| 12038 | 90.22 | 89.91 | 7375.77 | 633.78 | 4440.66
| 12053.42 | 90.22 | 89.91 | 7375.71 | 633.81 | 4456.08
| 12060 | 90.22 | 89.91 | 7375.69 | 633.82 | 4462.66
| 12062 | 90.22 | 89.91 | 7375.68 | 633.82 | 4464.66

## Lookup (hidden)
North Reference | RetunValue | Grid Type | ReturnValue | Deviation Indicator | ReturnValue
| 2 |  | 0 |  | 4
True |  | SPCS-Colorado Central-NAD27 |  | Directional
Grid |  | SPCS-Colorado Central-NAD83 |  | High Angle
|  | SPCS-Colorado North-NAD27 |  | Horizontal
SPCS-Colorado North-NAD83
SPCS-Colorado South-NAD27
SPCS-Colorado South-NAD83
UTM-Zone 12 NAD27
UTM-Zone 12 NAD83
UTM-Zone 13 NAD27
UTM-Zone 13 NAD83