## Data
Header Information | measured depth (ft) | inclination (°) | azimuth (°) | true vertical depth (ft) | northing +N/-S (ft) | easting +E/-W (ft)
Operator Name | 0 | 0 | 0 | 0 | 0 | 0
Great Western Oil & Gas Company LLC | 20 | 0 | 326.11 | 20 | 0 | 0
Operator Number | 119 | 0.22 | 326.11 | 119 | 0.16 | -0.11
10110 | 214 | 0.57 | 312.84 | 214 | 0.63 | -0.55
Well Name and Number | 309 | 0.88 | 301.68 | 308.99 | 1.33 | -1.52
B-Farm LD 18-037HC | 405 | 0.31 | 265.99 | 404.98 | 1.7 | -2.41
API Number (if available) | 500 | 0.4 | 141.28 | 499.98 | 1.43 | -2.46
| 595 | 0.18 | 145.64 | 594.98 | 1.05 | -2.17
Location: QQ SEC TWP RGE | 691 | 0.22 | 119.66 | 690.98 | 0.83 | -1.92
NENW Sec 7, T1S, R67W | 786 | 0.48 | 69.47 | 785.98 | 0.88 | -1.39
Citing Type: Planned or Actual | 881 | 0.92 | 51.8 | 880.97 | 1.49 | -0.42
Planned | 977 | 0.83 | 38.97 | 976.96 | 2.51 | 0.63
Deviation Indicator | 1070 | 0.18 | 338.24 | 1069.96 | 3.17 | 1
Horizontal | 1166 | 1.01 | 262.57 | 1165.95 | 3.2 | 0.1
North Reference | 1261 | 0.92 | 222.58 | 1260.94 | 2.53 | -1.25
True | 1356 | 0.48 | 211.59 | 1355.93 | 1.63 | -1.97
Grid Type | 1452 | 0.22 | 207.11 | 1451.93 | 1.12 | -2.26
#VALUE! | 1547 | 0.4 | 146.02 | 1546.93 | 0.68 | -2.16
| 1640 | 0.31 | 136.27 | 1639.93 | 0.23 | -1.81
| 1671 | 0.26 | 87.22 | 1670.93 | 0.17 | -1.68
| 1700 | 0.41 | 76.66 | 1699.93 | 0.2 | -1.51
| 1800 | 0.21 | 64.43 | 1799.93 | 0.36 | -1
| 1900 | 0.13 | 74.73 | 1899.93 | 0.47 | -0.72
| 2000 | 0.14 | 14.91 | 1999.92 | 0.62 | -0.58
| 2100 | 0.19 | 37.98 | 2099.92 | 0.87 | -0.45
| 2200 | 0.86 | 99.71 | 2199.92 | 0.87 | 0.39
| 2300 | 0.11 | 143.95 | 2299.92 | 0.67 | 1.19
| 2400 | 0.14 | 111.92 | 2399.92 | 0.55 | 1.36
| 2500 | 0.22 | 176.6 | 2499.92 | 0.31 | 1.48
| 2600 | 0.15 | 161.49 | 2599.91 | -0.01 | 1.54
| 2700 | 0.17 | 134.28 | 2699.91 | -0.23 | 1.68
| 2800 | 0.27 | 129.93 | 2799.91 | -0.49 | 1.97
| 2853 | 0.2 | 145.39 | 2852.91 | -0.65 | 2.12
| 2956 | 1.54 | 70.67 | 2955.9 | -0.34 | 3.53
| 3045 | 4.07 | 76.57 | 3044.79 | 0.79 | 7.73
| 3134 | 5.95 | 82.72 | 3133.44 | 2.11 | 15.38
| 3224 | 7.75 | 83.86 | 3222.8 | 3.35 | 26.04
| 3313 | 9.56 | 75.94 | 3310.78 | 5.79 | 39.18
| 3403 | 12.42 | 67.79 | 3399.13 | 11.27 | 55.39
| 3492 | 15.86 | 65.83 | 3485.42 | 19.87 | 75.35
| 3582 | 19.84 | 68.58 | 3571.07 | 30.48 | 100.8
| 3672 | 23 | 66.14 | 3654.85 | 43.18 | 131.11
| 3761 | 24.97 | 62.92 | 3736.16 | 58.76 | 163.74
| 3850 | 27.25 | 64.36 | 3816.07 | 76.13 | 198.84
| 3940 | 29.73 | 68.79 | 3895.18 | 93.13 | 238.23
| 4029 | 29.73 | 70.8 | 3972.46 | 108.37 | 279.64
| 4119 | 30.15 | 69.58 | 4050.45 | 123.6 | 321.9
| 4208 | 29.28 | 70.12 | 4127.75 | 138.79 | 363.32
| 4297 | 30.1 | 73.92 | 4205.07 | 152.38 | 405.23
| 4387 | 30.11 | 68.6 | 4282.95 | 166.87 | 447.94
| 4476 | 30.09 | 65.81 | 4359.95 | 184.16 | 489.08
| 4566 | 30 | 64.41 | 4437.86 | 203.12 | 529.95
| 4655 | 30.08 | 63 | 4514.9 | 222.86 | 569.89
| 4745 | 29.95 | 60.56 | 4592.84 | 244.14 | 609.56
| 4835 | 30.04 | 60.35 | 4670.78 | 266.33 | 648.7
| 4924 | 29.73 | 63.25 | 4747.95 | 287.28 | 687.77
| 5014 | 29.92 | 67.73 | 4826.04 | 305.83 | 728.47
| 5103 | 30.1 | 67.5 | 4903.11 | 322.79 | 769.63
| 5192 | 30.18 | 62.94 | 4980.09 | 341.51 | 810.18
| 5282 | 30.14 | 59.91 | 5057.91 | 363.13 | 849.88
| 5371 | 30.29 | 57.36 | 5134.82 | 386.44 | 888.11
| 5460 | 30.05 | 58.31 | 5211.76 | 410.25 | 925.97
| 5550 | 30.1 | 60.41 | 5289.65 | 433.23 | 964.77
| 5640 | 30.17 | 62.74 | 5367.49 | 454.73 | 1004.5
| 5729 | 30.21 | 63.81 | 5444.42 | 474.86 | 1044.48
| 5819 | 30.19 | 67.86 | 5522.21 | 493.38 | 1085.76
| 5908 | 30.2 | 67.01 | 5599.14 | 510.56 | 1127.09
| 5997 | 30.12 | 66.14 | 5676.09 | 528.33 | 1168.12
| 6087 | 30.22 | 67.32 | 5753.9 | 546.2 | 1209.67
| 6176 | 30.17 | 69.04 | 5830.82 | 562.84 | 1251.22
| 6266 | 30.16 | 70.3 | 5908.64 | 578.55 | 1293.63
| 6355 | 30.31 | 71.64 | 5985.53 | 593.16 | 1335.99
| 6445 | 29.8 | 69.59 | 6063.43 | 608.11 | 1378.51
| 6534 | 30.05 | 68.49 | 6140.57 | 624 | 1419.97
| 6623 | 29.71 | 69.93 | 6217.74 | 639.74 | 1461.41
| 6712 | 30.01 | 69.06 | 6294.92 | 655.26 | 1502.92
| 6802 | 30 | 67.48 | 6372.86 | 671.92 | 1544.72
| 6891 | 29.99 | 68.48 | 6449.94 | 688.6 | 1585.97
| 6981 | 30.01 | 67.69 | 6527.88 | 705.4 | 1627.72
| 7070 | 30.04 | 67.55 | 6604.94 | 722.35 | 1668.9
| 7159 | 30 | 63.41 | 6682.01 | 740.82 | 1709.38
| 7249 | 29.43 | 61.63 | 6760.18 | 761.4 | 1748.96
| 7338 | 29.91 | 67.16 | 6837.52 | 780.41 | 1788.66
| 7427 | 30.01 | 70.49 | 6914.63 | 796.45 | 1830.09
| 7517 | 30.07 | 69.4 | 6992.55 | 811.9 | 1872.41
| 7606 | 30.05 | 65.04 | 7069.58 | 829.15 | 1913.49
| 7695 | 29.99 | 64.29 | 7146.65 | 848.21 | 1953.73
| 7785 | 30.06 | 64.37 | 7224.57 | 867.72 | 1994.32
| 7874 | 30.06 | 63.12 | 7301.6 | 887.44 | 2034.3
| 7963 | 29.61 | 63.49 | 7378.8 | 907.33 | 2073.86
| 8053 | 26.9 | 80.46 | 7458.2 | 920.65 | 2113.91
| 8142 | 27.32 | 101.58 | 7537.61 | 919.89 | 2153.86
| 8231 | 31.39 | 119.53 | 7615.31 | 904.33 | 2194.13
| 8321 | 36.73 | 133.13 | 7689.96 | 874.31 | 2234.26
| 8410 | 43.53 | 145.72 | 7758.08 | 830.67 | 2271.04
| 8499 | 50.75 | 155.27 | 7818.65 | 773.9 | 2302.8
| 8588 | 58.79 | 160.79 | 7869.98 | 706.51 | 2329.8
| 8678 | 66.85 | 165.62 | 7911.07 | 629.92 | 2352.79
| 8767 | 76.01 | 171.02 | 7939.41 | 547.41 | 2369.74
| 8857 | 85.5 | 176.63 | 7953.86 | 459.22 | 2379.22
| 8896.62 | 85.94 | 177.05 | 7956.82 | 419.77 | 2381.4
| 8946 | 86.49 | 177.58 | 7960.08 | 370.56 | 2383.7
| 9035 | 87.78 | 178.36 | 7964.52 | 281.73 | 2386.85
| 9125 | 88.68 | 179.24 | 7967.3 | 191.79 | 2388.74
| 9214 | 88.65 | 179.74 | 7969.38 | 102.82 | 2389.53
| 9303 | 88.83 | 180.72 | 7971.33 | 13.84 | 2389.17
| 9393 | 87.91 | 177.08 | 7973.89 | -76.09 | 2390.9
| 9482 | 89.35 | 176.09 | 7976.02 | -164.9 | 2396.2
| 9572 | 89.17 | 178.22 | 7977.19 | -254.78 | 2400.66
| 9661 | 89.29 | 183.29 | 7978.38 | -343.73 | 2399.49
| 9751 | 89.23 | 182.7 | 7979.54 | -433.6 | 2394.79
| 9840 | 92.59 | 185.24 | 7978.13 | -522.36 | 2388.63
| 9930 | 90.12 | 183.12 | 7976 | -612.08 | 2382.07
| 10019 | 90.06 | 180.78 | 7975.86 | -701.02 | 2379.05
| 10109 | 90.09 | 178.07 | 7975.75 | -791.01 | 2379.95
| 10198 | 90.25 | 178.24 | 7975.48 | -879.97 | 2382.81
| 10287 | 90.4 | 179.46 | 7974.98 | -968.94 | 2384.6
| 10377 | 90.28 | 178.34 | 7974.44 | -1058.92 | 2386.33
| 10466 | 90.46 | 177.64 | 7973.87 | -1147.87 | 2389.45
| 10556 | 90.43 | 177.78 | 7973.17 | -1237.79 | 2393.05
| 10645 | 90.46 | 178.12 | 7972.48 | -1326.73 | 2396.23
| 10745 | 90.43 | 179.49 | 7971.7 | -1426.71 | 2398.32
| 10824 | 90.4 | 180.72 | 7971.13 | -1505.7 | 2398.17
| 10913 | 89.82 | 181.34 | 7970.96 | -1594.69 | 2396.57
| 11003 | 90 | 181.88 | 7971.1 | -1684.65 | 2394.04
| 11092 | 89.85 | 180.78 | 7971.22 | -1773.63 | 2391.98
| 11182 | 90.12 | 181.26 | 7971.24 | -1863.61 | 2390.37
| 11271 | 90.06 | 182.44 | 7971.1 | -1952.56 | 2387.5
| 11360 | 90 | 183.12 | 7971.05 | -2041.46 | 2383.18
| 11449 | 90 | 182.68 | 7971.05 | -2130.34 | 2378.68
| 11539 | 90.12 | 182.81 | 7970.96 | -2220.24 | 2374.37
| 11628 | 90.25 | 182.62 | 7970.67 | -2309.14 | 2370.16
| 11717 | 90.28 | 183.33 | 7970.26 | -2398.02 | 2365.54
| 11815 | 90.09 | 186.21 | 7969.94 | -2495.67 | 2357.39
| 11896 | 91.72 | 185.97 | 7968.66 | -2576.2 | 2348.8
| 11985 | 91.39 | 177.66 | 7966.24 | -2665.04 | 2345.98
| 12075 | 89.85 | 175.2 | 7965.27 | -2754.85 | 2351.58
| 12164 | 89.48 | 174.04 | 7965.79 | -2843.46 | 2359.93
| 12254 | 89.91 | 175.85 | 7966.27 | -2933.1 | 2367.86
| 12343 | 89.97 | 178.39 | 7966.36 | -3021.98 | 2372.33
| 12432 | 90.09 | 180.43 | 7966.32 | -3110.97 | 2373.25
| 12522 | 89.94 | 180.79 | 7966.29 | -3200.97 | 2372.29
| 12611 | 90 | 179.59 | 7966.34 | -3289.97 | 2371.99
| 12701 | 89.97 | 179.36 | 7966.36 | -3379.96 | 2372.82
| 12790 | 90 | 179.14 | 7966.39 | -3468.95 | 2373.98
| 12879 | 89.91 | 178.25 | 7966.46 | -3557.93 | 2376.01
| 12969 | 89.88 | 178.35 | 7966.62 | -3647.89 | 2378.68
| 13058 | 89.94 | 179.19 | 7966.76 | -3736.87 | 2380.59
| 13147 | 89.94 | 180.34 | 7966.85 | -3825.87 | 2380.96
| 13237 | 89.91 | 179.27 | 7966.97 | -3915.86 | 2381.26
| 13326 | 90.18 | 181.16 | 7966.9 | -4004.86 | 2380.93
| 13416 | 90 | 183.52 | 7966.76 | -4094.78 | 2377.25
| 13505 | 90.65 | 183.67 | 7966.26 | -4183.6 | 2371.67
| 13595 | 90.65 | 181.29 | 7965.23 | -4273.5 | 2367.78
| 13685 | 90.74 | 177.07 | 7964.14 | -4363.47 | 2369.07
| 13774 | 90.18 | 170.72 | 7963.43 | -4451.92 | 2378.53
| 13863 | 90.28 | 172.81 | 7963.07 | -4539.99 | 2391.27
| 13953 | 89.26 | 182.7 | 7963.43 | -4629.81 | 2394.8
| 14017 | 89.32 | 185.56 | 7964.22 | -4693.63 | 2390.19
| 14042 | 89.35 | 186.68 | 7964.51 | -4718.49 | 2387.52
| 14098 | 89.35 | 186.63 | 7965.15 | -4774.11 | 2381.03
| 14113 | 89.35 | 186.63 | 7965.32 | -4789 | 2379.3
| 14121.9 | 89.35 | 186.63 | 7965.42 | -4797.84 | 2378.27
| 14122 | 89.35 | 186.63 | 7965.42 | -4797.94 | 2378.26

## Lookup (hidden)
North Reference | RetunValue | Grid Type | ReturnValue | Deviation Indicator | ReturnValue
| 2 |  | 0 |  | 4
True |  | SPCS-Colorado Central-NAD27 |  | Directional
Grid |  | SPCS-Colorado Central-NAD83 |  | High Angle
|  | SPCS-Colorado North-NAD27 |  | Horizontal
SPCS-Colorado North-NAD83
SPCS-Colorado South-NAD27
SPCS-Colorado South-NAD83
UTM-Zone 12 NAD27
UTM-Zone 12 NAD83
UTM-Zone 13 NAD27
UTM-Zone 13 NAD83