## Data
Header Information | measured depth (ft) | inclination (°) | azimuth (°) | true vertical depth (ft) | northing +N/-S (ft) | easting +E/-W (ft)
Operator Name | 0 | 0 | 0 | 0 | 0 | 0
Great Western Oil & Gas Company LLC | 20 | 0 | 226.44 | 20 | 0 | 0
Operator Number | 214 | 0.57 | 226.44 | 214 | -0.66 | -0.7
10110 | 309 | 0.83 | 234.62 | 308.99 | -1.39 | -1.6
Well Name and Number | 404 | 0.26 | 223.19 | 403.98 | -1.94 | -2.31
B-Farm LD 18-036HN | 500 | 0.18 | 245.16 | 499.98 | -2.17 | -2.6
API Number (if available) | 595 | 0.31 | 314.6 | 594.98 | -2.05 | -2.92
| 690 | 0.7 | 2.59 | 689.98 | -1.29 | -3.07
Location: QQ SEC TWP RGE | 786 | 1.01 | 11.46 | 785.97 | 0.13 | -2.88
NENW Sec 7, T1S, R67W | 881 | 0.79 | 330.5 | 880.96 | 1.52 | -3.03
Citing Type: Planned or Actual | 976 | 0.22 | 54 | 975.96 | 2.19 | -3.21
Planned | 1070 | 0.48 | 110.95 | 1069.95 | 2.16 | -2.7
Deviation Indicator | 1166 | 0.57 | 152 | 1165.95 | 1.59 | -2.1
Horizontal | 1261 | 0.48 | 166.85 | 1260.95 | 0.79 | -1.78
North Reference | 1356 | 0.44 | 206.4 | 1355.94 | 0.08 | -1.85
True | 1452 | 0.22 | 278.21 | 1451.94 | -0.23 | -2.2
Grid Type | 1547 | 0.4 | 161.75 | 1546.94 | -0.52 | -2.28
#VALUE! | 1640 | 0.4 | 134.68 | 1639.94 | -1.05 | -1.95
| 1671 | 0.31 | 98.21 | 1670.94 | -1.14 | -1.79
| 1794 | 0.04 | 201.94 | 1793.94 | -1.23 | -1.47
| 1883 | 0.03 | 275.4 | 1882.94 | -1.26 | -1.51
| 1973 | 0.03 | 42.33 | 1972.94 | -1.24 | -1.51
| 2062 | 0.04 | 11.47 | 2061.94 | -1.19 | -1.49
| 2152 | 0.06 | 283.78 | 2151.94 | -1.15 | -1.53
| 2241 | 0.03 | 215.19 | 2240.94 | -1.15 | -1.59
| 2330 | 0.03 | 251.83 | 2329.94 | -1.18 | -1.63
| 2419 | 0.09 | 209.89 | 2418.94 | -1.25 | -1.68
| 2598 | 0.14 | 180.11 | 2597.94 | -1.59 | -1.75
| 2687 | 0.03 | 289.59 | 2686.94 | -1.69 | -1.78
| 2777 | 0.07 | 41.27 | 2776.94 | -1.64 | -1.76
| 2866 | 0.13 | 18.14 | 2865.94 | -1.5 | -1.69
| 2956 | 0.09 | 193.84 | 2955.94 | -1.48 | -1.68
| 3045 | 0.1 | 62.94 | 3044.94 | -1.51 | -1.63
| 3134 | 0.06 | 73.53 | 3133.94 | -1.46 | -1.51
| 3224 | 1.05 | 65.07 | 3223.93 | -1.1 | -0.72
| 3313 | 3.53 | 53.1 | 3312.85 | 0.89 | 2.21
| 3403 | 5.88 | 56.21 | 3402.54 | 5.12 | 8.26
| 3492 | 7.9 | 63.21 | 3490.9 | 10.41 | 17.51
| 3582 | 11 | 61.52 | 3579.67 | 17.29 | 30.58
| 3671 | 14.32 | 62.13 | 3666.49 | 26.49 | 47.78
| 3761 | 16.19 | 64.33 | 3753.32 | 37.13 | 68.93
| 3850 | 18.68 | 64.9 | 3838.22 | 48.55 | 93.02
| 3940 | 21.56 | 67.77 | 3922.72 | 60.93 | 121.39
| 4029 | 25.09 | 69.46 | 4004.44 | 73.74 | 154.21
| 4118 | 28.74 | 68.4 | 4083.78 | 88.24 | 191.78
| 4208 | 30.26 | 66.25 | 4162.11 | 105.34 | 232.66
| 4297 | 30.34 | 62.3 | 4238.96 | 124.82 | 273.09
| 4387 | 29.75 | 60.86 | 4316.87 | 146.26 | 312.72
| 4476 | 29.53 | 61.04 | 4394.23 | 167.63 | 351.2
| 4566 | 30.13 | 62.35 | 4472.3 | 188.86 | 390.62
| 4655 | 30.05 | 64.19 | 4549.31 | 208.93 | 430.46
| 4745 | 30.12 | 64.13 | 4627.19 | 228.59 | 471.07
| 4834 | 30.1 | 62.15 | 4704.18 | 248.76 | 510.89
| 4924 | 30.05 | 62.18 | 4782.06 | 269.82 | 550.78
| 5013 | 30.04 | 62.65 | 4859.1 | 290.45 | 590.27
| 5103 | 30.11 | 60.35 | 4936.99 | 311.97 | 629.9
| 5192 | 30.13 | 58.69 | 5013.97 | 334.62 | 668.39
| 5282 | 30.27 | 56.55 | 5091.76 | 358.87 | 706.61
| 5371 | 29.87 | 55.12 | 5168.78 | 383.9 | 743.51
| 5460 | 29.83 | 56.62 | 5245.98 | 408.76 | 780.18
| 5550 | 29.79 | 59.8 | 5324.07 | 432.32 | 818.19
| 5639 | 29.77 | 60.98 | 5401.32 | 454.16 | 856.62
| 5729 | 29.85 | 61.26 | 5479.41 | 475.77 | 895.8
| 5818 | 29.8 | 60.3 | 5556.62 | 497.38 | 934.43
| 5908 | 29.9 | 59.68 | 5634.68 | 519.78 | 973.22
| 5997 | 29.96 | 61.72 | 5711.82 | 541.51 | 1011.94
| 6087 | 29.88 | 62.56 | 5789.82 | 562.49 | 1051.63
| 6176 | 30.09 | 63.5 | 5866.91 | 582.66 | 1091.27
| 6265 | 30.03 | 64.03 | 5943.94 | 602.37 | 1131.26
| 6355 | 29.86 | 64.62 | 6021.92 | 621.83 | 1171.75
| 6445 | 29.99 | 65.43 | 6099.93 | 640.79 | 1212.45
| 6534 | 30.06 | 65.09 | 6176.98 | 659.42 | 1252.89
| 6623 | 29.97 | 63.94 | 6254.05 | 678.58 | 1293.08
| 6712 | 30.06 | 62.56 | 6331.11 | 698.62 | 1332.83
| 6802 | 30.07 | 62.28 | 6409 | 719.49 | 1372.8
| 6891 | 30.08 | 64.64 | 6486.03 | 739.42 | 1412.69
| 6981 | 30.12 | 65.63 | 6563.89 | 758.39 | 1453.64
| 7070 | 30.03 | 65.2 | 6640.91 | 776.95 | 1494.2
| 7159 | 30.08 | 63.45 | 6717.94 | 796.26 | 1534.37
| 7249 | 30.14 | 62.29 | 6795.8 | 816.85 | 1574.55
| 7338 | 29.84 | 66.76 | 6872.89 | 835.98 | 1614.68
| 7427 | 30.03 | 68.17 | 6950.02 | 853 | 1655.7
| 7516 | 30.14 | 64.93 | 7027.04 | 870.75 | 1696.61
| 7606 | 30.15 | 63.22 | 7104.87 | 890.51 | 1737.26
| 7695 | 30.06 | 62.33 | 7181.86 | 910.93 | 1776.95
| 7784 | 28.54 | 63.49 | 7259.47 | 930.77 | 1815.72
| 7874 | 26.61 | 85.49 | 7339.45 | 941.98 | 1855.16
| 7963 | 30.54 | 103.95 | 7417.75 | 938.09 | 1897.08
| 8052 | 33.39 | 121.8 | 7493.42 | 919.69 | 1939.94
| 8142 | 35.92 | 140.77 | 7567.66 | 886.08 | 1977.8
| 8231 | 44.75 | 151.35 | 7635.52 | 838.22 | 2009.43
| 8320 | 53.2 | 156.25 | 7693.9 | 777.98 | 2038.87
| 8410 | 60.59 | 164.25 | 7743.08 | 707.09 | 2064.08
| 8499 | 69.16 | 171.4 | 7780.88 | 628.43 | 2080.88
| 8588 | 76.58 | 177.82 | 7807.1 | 543.86 | 2088.76
| 8677 | 83.77 | 178.59 | 7822.27 | 456.26 | 2091.5
| 8692.75 | 84.87 | 178.5 | 7823.83 | 440.59 | 2091.9
| 8767 | 90.06 | 178.08 | 7827.12 | 366.48 | 2094.11
| 8856 | 89.88 | 178.22 | 7827.16 | 277.52 | 2096.98
| 8946 | 89.82 | 179.06 | 7827.4 | 187.55 | 2099.12
| 9035 | 89.32 | 179.15 | 7828.07 | 98.56 | 2100.51
| 9124 | 89.69 | 179.19 | 7828.83 | 9.57 | 2101.8
| 9214 | 89.82 | 179.86 | 7829.22 | -80.42 | 2102.54
| 9303 | 89.69 | 179.91 | 7829.6 | -169.42 | 2102.72
| 9392 | 90.09 | 178.58 | 7829.77 | -258.41 | 2103.9
| 9482 | 90.65 | 176.95 | 7829.19 | -348.34 | 2107.4
| 9571 | 90.92 | 176.91 | 7827.97 | -437.2 | 2112.17
| 9661 | 90.09 | 179.05 | 7827.18 | -527.13 | 2115.34
| 9750 | 90.06 | 179.5 | 7827.06 | -616.13 | 2116.47
| 9840 | 90 | 180.68 | 7827.01 | -706.13 | 2116.33
| 9929 | 90.12 | 181.89 | 7826.92 | -795.1 | 2114.33
| 10019 | 89.85 | 182.06 | 7826.94 | -885.05 | 2111.23
| 10108 | 90.09 | 181.49 | 7826.99 | -974 | 2108.47
| 10198 | 90.03 | 182.3 | 7826.9 | -1063.95 | 2105.5
| 10287 | 90.09 | 182.11 | 7826.8 | -1152.89 | 2102.07
| 10376 | 90.09 | 179.04 | 7826.66 | -1241.87 | 2101.18
| 10466 | 90.12 | 176.71 | 7826.5 | -1331.81 | 2104.52
| 10555 | 90.12 | 175.57 | 7826.31 | -1420.6 | 2110.51
| 10645 | 89.97 | 175.58 | 7826.24 | -1510.33 | 2117.45
| 10734 | 89.97 | 176.46 | 7826.29 | -1599.12 | 2123.63
| 10824 | 89.94 | 175.05 | 7826.36 | -1688.87 | 2130.29
| 10913 | 90.06 | 174.49 | 7826.36 | -1777.5 | 2138.4
| 11003 | 89.35 | 172.27 | 7826.82 | -1866.89 | 2148.78
| 11092 | 90.25 | 171.08 | 7827.13 | -1954.95 | 2161.66
| 11181 | 89.85 | 171.94 | 7827.05 | -2042.97 | 2174.8
| 11270 | 90.34 | 176.79 | 7826.91 | -2131.52 | 2183.54
| 11360 | 88.68 | 180.05 | 7827.68 | -2221.46 | 2186.02
| 11449 | 88.89 | 178.76 | 7829.56 | -2310.44 | 2186.95
| 11538 | 89.05 | 177.08 | 7831.16 | -2399.36 | 2190.17
| 11627 | 88.98 | 175.76 | 7832.69 | -2488.17 | 2195.73
| 11717 | 88.89 | 174.18 | 7834.37 | -2577.81 | 2203.62
| 11806 | 89.91 | 173.06 | 7835.3 | -2666.25 | 2213.51
| 11895 | 90.18 | 172.81 | 7835.23 | -2754.57 | 2224.46
| 11985 | 90.03 | 172.65 | 7835.06 | -2843.85 | 2235.85
| 12074 | 90.09 | 175.03 | 7834.97 | -2932.33 | 2245.39
| 12164 | 91.17 | 175.41 | 7833.98 | -3022.01 | 2252.89
| 12253 | 91.14 | 177.36 | 7832.19 | -3110.81 | 2258.5
| 12343 | 90.92 | 180.91 | 7830.57 | -3200.77 | 2259.86
| 12432 | 89.85 | 185.92 | 7829.97 | -3289.58 | 2254.56
| 12521 | 89.88 | 190.31 | 7830.18 | -3377.67 | 2242
| 12611 | 90 | 193.49 | 7830.27 | -3465.72 | 2223.45
| 12700 | 89.72 | 192.1 | 7830.49 | -3552.51 | 2203.74
| 12790 | 90.12 | 188.19 | 7830.62 | -3641.08 | 2187.89
| 12879 | 90.77 | 186.25 | 7829.93 | -3729.37 | 2176.7
| 12968 | 91.17 | 187.66 | 7828.42 | -3817.7 | 2165.93
| 13058 | 91.6 | 194.52 | 7826.24 | -3905.94 | 2148.63
| 13147 | 90.22 | 194.49 | 7824.83 | -3992.09 | 2126.34
| 13237 | 90.65 | 187.73 | 7824.14 | -4080.35 | 2109.01
| 13326 | 90.77 | 182.76 | 7823.04 | -4168.94 | 2100.88
| 13415 | 90.49 | 179.35 | 7822.06 | -4257.91 | 2099.24
| 13505 | 90.49 | 176.15 | 7821.29 | -4347.83 | 2102.77
| 13594 | 90.58 | 175.41 | 7820.46 | -4436.58 | 2109.32
| 13684 | 89.94 | 177 | 7820.05 | -4526.38 | 2115.28
| 13774 | 89.94 | 177.59 | 7820.15 | -4616.28 | 2119.53
| 13830 | 89.92 | 177.84 | 7820.21 | -4672.23 | 2121.76
| 13863 | 89.91 | 177.98 | 7820.26 | -4705.21 | 2122.97
| 13881 | 89.91 | 177.98 | 7820.29 | -4723.2 | 2123.6
| 13888.9 | 89.91 | 177.98 | 7820.3 | -4731.1 | 2123.88
| 13889 | 89.91 | 177.98 | 7820.3 | -4731.19 | 2123.88

## Lookup (hidden)
North Reference | RetunValue | Grid Type | ReturnValue | Deviation Indicator | ReturnValue
| 2 |  | 0 |  | 4
True |  | SPCS-Colorado Central-NAD27 |  | Directional
Grid |  | SPCS-Colorado Central-NAD83 |  | High Angle
|  | SPCS-Colorado North-NAD27 |  | Horizontal
SPCS-Colorado North-NAD83
SPCS-Colorado South-NAD27
SPCS-Colorado South-NAD83
UTM-Zone 12 NAD27
UTM-Zone 12 NAD83
UTM-Zone 13 NAD27
UTM-Zone 13 NAD83