## Data
Header Information | measured depth (ft) | inclination (°) | azimuth (°) | true vertical depth (ft) | northing +N/-S (ft) | easting +E/-W (ft)
Operator Name | 0 | 0 | 0 | 0 | 0 | 0
Great Western Oil & Gas Company LLC | 20 | 0 | 190.5 | 20 | 0 | 0
Operator Number | 120 | 0.09 | 190.5 | 120 | -0.08 | -0.01
10110 | 216 | 0.31 | 191.9 | 216 | -0.41 | -0.08
Well Name and Number | 311 | 0.35 | 237.43 | 311 | -0.81 | -0.38
B-Farm LD 18-039HC | 405 | 0.4 | 245.08 | 405 | -1.11 | -0.92
API Number (if available) | 498 | 0.26 | 213.17 | 497.99 | -1.42 | -1.33
05-001-10090 | 594 | 0.35 | 331.3 | 593.99 | -1.34 | -1.59
Location: QQ SEC TWP RGE | 690 | 0.79 | 6.45 | 689.99 | -0.43 | -1.65
NENW Sec 7, T1S, R67W | 786 | 0.48 | 2.5 | 785.98 | 0.63 | -1.56
Citing Type: Planned or Actual | 881 | 0.09 | 152.79 | 880.98 | 0.96 | -1.51
Actual | 977 | 0.44 | 151.74 | 976.98 | 0.57 | -1.3
Deviation Indicator | 1073 | 0.97 | 122.12 | 1072.97 | -0.19 | -0.44
Horizontal | 1169 | 0.75 | 145.23 | 1168.96 | -1.14 | 0.61
North Reference | 1264 | 0.26 | 227.76 | 1263.96 | -1.79 | 0.8
True | 1360 | 0.26 | 278.21 | 1359.96 | -1.91 | 0.42
Grid Type | 1454 | 0.92 | 317.41 | 1453.95 | -1.32 | -0.3
#VALUE! | 1549 | 1.05 | 0.39 | 1548.94 | 0.11 | -0.81
| 1645 | 0.26 | 317.23 | 1644.93 | 1.15 | -0.95
| 1662 | 0.26 | 271.62 | 1661.93 | 1.18 | -1.01
| 1700 | 0.31 | 286 | 1699.93 | 1.21 | -1.2
| 1712 | 0.25 | 280.95 | 1711.93 | 1.22 | -1.26
| 1800 | 0.26 | 151.26 | 1799.93 | 1.09 | -1.35
| 1900 | 0.2 | 67.6 | 1899.93 | 0.95 | -1.08
| 2000 | 0.22 | 34 | 1999.93 | 1.18 | -0.81
| 2100 | 0.14 | 32.78 | 2099.93 | 1.44 | -0.64
| 2200 | 0.11 | 40.69 | 2199.93 | 1.62 | -0.51
| 2300 | 0.77 | 90.64 | 2299.93 | 1.68 | 0.23
| 2400 | 3.36 | 74.98 | 2399.85 | 2.43 | 3.73
| 2435 | 3.53 | 77.86 | 2434.79 | 2.93 | 5.77
| 2504 | 6.62 | 69.18 | 2503.51 | 4.79 | 11.57
| 2593 | 9.17 | 67.49 | 2591.66 | 9.33 | 22.92
| 2682 | 12.26 | 72.4 | 2679.1 | 14.9 | 38.48
| 2772 | 14.44 | 77.72 | 2766.67 | 20.18 | 58.56
| 2861 | 16.94 | 77.07 | 2852.35 | 25.44 | 82.04
| 2951 | 20.52 | 76.47 | 2937.57 | 32.07 | 110.16
| 3040 | 22.73 | 74.72 | 3020.3 | 40.25 | 141.92
| 3129 | 25.24 | 73.72 | 3101.61 | 50.1 | 176.73
| 3219 | 29.23 | 75.58 | 3181.61 | 60.96 | 216.45
| 3308 | 29.9 | 73.33 | 3259.03 | 72.73 | 258.74
| 3398 | 29.89 | 69.9 | 3337.06 | 86.87 | 301.3
| 3487 | 30.08 | 69.04 | 3414.15 | 102.47 | 342.95
| 3577 | 30.13 | 69.89 | 3492.01 | 118.31 | 385.22
| 3666 | 30.18 | 67.88 | 3568.96 | 134.41 | 426.92
| 3756 | 30.09 | 67 | 3646.8 | 151.75 | 468.65
| 3845 | 30.02 | 66.8 | 3723.83 | 169.23 | 509.65
| 3935 | 30.02 | 66.54 | 3801.76 | 187.07 | 550.99
| 4024 | 30.11 | 64.76 | 3878.79 | 205.45 | 591.61
| 4114 | 30.05 | 62.34 | 3956.67 | 225.54 | 631.99
| 4203 | 30.12 | 60.32 | 4033.68 | 246.94 | 671.13
| 4292 | 30.04 | 61.63 | 4110.7 | 268.58 | 710.13
| 4381 | 30.08 | 63.42 | 4187.73 | 289.15 | 749.68
| 4471 | 30.06 | 67.4 | 4265.62 | 307.9 | 790.67
| 4560 | 30.13 | 69.59 | 4342.63 | 324.26 | 832.18
| 4650 | 30.05 | 70.98 | 4420.5 | 339.48 | 874.66
| 4740 | 30.09 | 72.86 | 4498.39 | 353.47 | 917.52
| 4829 | 30.15 | 72.75 | 4575.37 | 366.68 | 960.18
| 4919 | 30.14 | 70.55 | 4653.2 | 380.9 | 1003.08
| 5008 | 30.01 | 68.66 | 4730.22 | 396.44 | 1044.88
| 5098 | 30.16 | 67.87 | 4808.1 | 413.15 | 1086.78
| 5187 | 29.99 | 67.88 | 4885.12 | 429.95 | 1128.1
| 5276 | 30.15 | 68.44 | 4962.14 | 446.54 | 1169.49
| 5366 | 30.08 | 67.93 | 5039.99 | 463.32 | 1211.42
| 5455 | 30.11 | 67.25 | 5116.99 | 480.33 | 1252.67
| 5545 | 30.18 | 67.85 | 5194.82 | 497.59 | 1294.44
| 5634 | 30.01 | 69.32 | 5271.82 | 513.89 | 1335.99
| 5724 | 30.16 | 73.41 | 5349.71 | 528.29 | 1378.72
| 5813 | 30.19 | 74.38 | 5426.65 | 540.7 | 1421.7
| 5903 | 30.1 | 74.09 | 5504.48 | 552.98 | 1465.19
| 5992 | 30.1 | 72.45 | 5581.48 | 565.83 | 1507.93
| 6082 | 29.83 | 70.58 | 5659.45 | 580.07 | 1550.56
| 6171 | 29.96 | 71.32 | 5736.61 | 594.55 | 1592.49
| 6260 | 29.95 | 72.07 | 5813.72 | 608.51 | 1634.68
| 6350 | 29.77 | 72.77 | 5891.77 | 622.04 | 1677.4
| 6439 | 29.95 | 73.42 | 5968.95 | 634.93 | 1719.79
| 6529 | 29.79 | 72.75 | 6047 | 647.97 | 1762.68
| 6618 | 29.81 | 72.52 | 6124.23 | 661.17 | 1804.89
| 6707 | 29.85 | 72.38 | 6201.44 | 674.52 | 1847.1
| 6797 | 30.1 | 71.67 | 6279.4 | 688.4 | 1889.87
| 6886 | 30.13 | 70.49 | 6356.39 | 702.87 | 1932.11
| 6975 | 30.06 | 70.28 | 6433.39 | 717.86 | 1974.15
| 7065 | 29.98 | 72.2 | 6511.32 | 732.34 | 2016.78
| 7154 | 30.06 | 71.85 | 6588.38 | 746.08 | 2059.13
| 7243 | 30.12 | 68.88 | 6665.39 | 761.07 | 2101.15
| 7333 | 30.09 | 65.05 | 6743.26 | 778.72 | 2142.67
| 7422 | 30.06 | 65.97 | 6820.27 | 797.21 | 2183.26
| 7511 | 30.18 | 69.02 | 6897.26 | 814.3 | 2224.51
| 7600 | 30.09 | 68.39 | 6974.23 | 830.53 | 2266.14
| 7690 | 30.01 | 67.78 | 7052.14 | 847.35 | 2307.95
| 7779 | 29.7 | 66.49 | 7129.33 | 864.56 | 2348.77
| 7869 | 30.22 | 66.1 | 7207.3 | 882.63 | 2389.92
| 7958 | 29.93 | 68.46 | 7284.32 | 899.86 | 2431.06
| 8047 | 29.93 | 73.38 | 7361.46 | 914.36 | 2472.99
| 8137 | 27.38 | 94.73 | 7440.64 | 919.09 | 2515.25
| 8226 | 27.66 | 118.66 | 7519.81 | 907.46 | 2553.89
| 8315 | 29.58 | 134.51 | 7598.05 | 882.11 | 2587.73
| 8404 | 35.95 | 141.68 | 7672.88 | 846.16 | 2619.64
| 8494 | 45.2 | 146.5 | 7741.18 | 798.7 | 2653.73
| 8583 | 53.47 | 152.23 | 7799.16 | 740.6 | 2687.89
| 8672 | 59.07 | 159.81 | 7848.61 | 673.01 | 2717.78
| 8762 | 66.75 | 167.05 | 7889.6 | 596.29 | 2740.43
| 8851 | 75.38 | 172.43 | 7918.47 | 513.55 | 2755.3
| 8941 | 83.89 | 176.9 | 7934.66 | 425.5 | 2763.47
| 8967.47 | 85.1 | 177.72 | 7937.2 | 399.18 | 2764.71
| 9030 | 87.97 | 179.66 | 7940.98 | 336.79 | 2766.13
| 9099 | 87.75 | 180.7 | 7943.55 | 267.84 | 2765.92
| 9119 | 87.69 | 181 | 7944.35 | 247.86 | 2765.62
| 9209 | 87.29 | 180.92 | 7948.29 | 157.96 | 2764.11
| 9298 | 87.32 | 180.72 | 7952.47 | 69.07 | 2762.84
| 9387 | 86.8 | 180.45 | 7957.04 | -19.81 | 2761.93
| 9477 | 86.68 | 180.14 | 7962.16 | -109.66 | 2761.47
| 9566 | 89.11 | 179.12 | 7965.43 | -198.59 | 2762.05
| 9656 | 88.95 | 177.51 | 7966.95 | -288.54 | 2764.69
| 9745 | 88.89 | 177.28 | 7968.63 | -377.43 | 2768.74
| 9835 | 88.83 | 179.45 | 7970.42 | -467.37 | 2771.3
| 9924 | 88.37 | 180.11 | 7972.59 | -556.34 | 2771.65
| 10014 | 88.43 | 180.62 | 7975.1 | -646.31 | 2771.07
| 10103 | 88.52 | 179.77 | 7977.47 | -735.27 | 2770.77
| 10193 | 88.58 | 179.75 | 7979.75 | -825.24 | 2771.15
| 10282 | 88.58 | 180.15 | 7981.96 | -914.22 | 2771.23
| 10371 | 88.49 | 181.54 | 7984.23 | -1003.17 | 2769.91
| 10461 | 88.43 | 180.87 | 7986.65 | -1093.12 | 2768.02
| 10550 | 88.55 | 180.41 | 7989 | -1182.08 | 2767.03
| 10640 | 88.43 | 179.97 | 7991.37 | -1272.05 | 2766.73
| 10729 | 88.4 | 180.13 | 7993.83 | -1361.02 | 2766.65
| 10819 | 91.02 | 180.86 | 7994.28 | -1451.01 | 2765.87
| 10908 | 91.02 | 182.46 | 7992.7 | -1539.95 | 2763.3
| 10997 | 91.11 | 183.32 | 7991.05 | -1628.82 | 2758.81
| 11087 | 90.95 | 184.13 | 7989.43 | -1718.62 | 2752.96
| 11176 | 90.8 | 183.64 | 7988.07 | -1807.4 | 2746.93
| 11265 | 91.72 | 182.28 | 7986.11 | -1896.26 | 2742.34
| 11354 | 90.95 | 178.97 | 7984.04 | -1985.22 | 2741.37
| 11444 | 91.6 | 180.4 | 7982.04 | -2075.19 | 2741.86
| 11533 | 91.79 | 181.74 | 7979.4 | -2164.13 | 2740.2
| 11622 | 91.69 | 181.02 | 7976.7 | -2253.07 | 2738.06
| 11712 | 91.85 | 178.4 | 7973.92 | -2343.01 | 2738.52
| 11801 | 91.88 | 175.65 | 7971.02 | -2431.84 | 2743.13
| 11890 | 90.52 | 174.84 | 7969.16 | -2520.51 | 2750.51
| 11980 | 89.38 | 175.88 | 7969.24 | -2610.21 | 2757.79
| 12069 | 89.45 | 177.93 | 7970.15 | -2699.07 | 2762.59
| 12159 | 89.48 | 180.74 | 7970.99 | -2789.05 | 2763.64
| 12248 | 89.51 | 181.42 | 7971.77 | -2878.03 | 2761.96
| 12337 | 89.42 | 182.12 | 7972.6 | -2966.99 | 2759.21
| 12427 | 90 | 182.1 | 7973.06 | -3056.92 | 2755.9
| 12516 | 92.43 | 182.45 | 7971.17 | -3145.83 | 2752.37
| 12606 | 90.43 | 179.94 | 7968.92 | -3235.77 | 2750.49
| 12695 | 89.48 | 180.43 | 7968.99 | -3324.77 | 2750.2
| 12785 | 89.48 | 179.64 | 7969.81 | -3414.76 | 2750.15
| 12874 | 90.03 | 179.59 | 7970.19 | -3503.76 | 2750.75
| 12963 | 90.15 | 178.24 | 7970.05 | -3592.74 | 2752.43
| 13053 | 90.31 | 178.64 | 7969.69 | -3682.71 | 2754.88
| 13142 | 89.97 | 179.68 | 7969.47 | -3771.69 | 2756.19
| 13231 | 90.65 | 181.71 | 7968.99 | -3860.68 | 2755.11
| 13321 | 91.08 | 182.29 | 7967.63 | -3950.62 | 2751.97
| 13410 | 93.51 | 183.72 | 7964.07 | -4039.41 | 2747.31
| 13500 | 92.21 | 181.51 | 7959.58 | -4129.2 | 2743.21
| 13589 | 90.98 | 179.41 | 7957.1 | -4218.16 | 2742.49
| 13679 | 89.08 | 179.52 | 7957.05 | -4308.15 | 2743.33
| 13769 | 90.31 | 178.36 | 7957.53 | -4398.13 | 2745
| 13858 | 88.15 | 174.43 | 7958.73 | -4486.92 | 2750.59
| 13947 | 87.97 | 171.48 | 7961.74 | -4575.19 | 2761.5
| 14037 | 87.85 | 172.42 | 7965.02 | -4664.24 | 2774.09
| 14051 | 87.85 | 172.56 | 7965.55 | -4678.11 | 2775.92
| 14085 | 87.85 | 172.89 | 7966.83 | -4711.81 | 2780.23
| 14126 | 87.85 | 173.29 | 7968.36 | -4752.49 | 2785.16
| 14166 | 87.94 | 173.61 | 7969.83 | -4792.2 | 2789.72
| 14182 | 87.94 | 173.61 | 7970.41 | -4808.09 | 2791.5
| 14190 | 87.94 | 173.61 | 7970.7 | -4816.04 | 2792.39

## Lookup (hidden)
North Reference | RetunValue | Grid Type | ReturnValue | Deviation Indicator | ReturnValue
| 2 |  | 0 |  | 4
True |  | SPCS-Colorado Central-NAD27 |  | Directional
Grid |  | SPCS-Colorado Central-NAD83 |  | High Angle
|  | SPCS-Colorado North-NAD27 |  | Horizontal
SPCS-Colorado North-NAD83
SPCS-Colorado South-NAD27
SPCS-Colorado South-NAD83
UTM-Zone 12 NAD27
UTM-Zone 12 NAD83
UTM-Zone 13 NAD27
UTM-Zone 13 NAD83