## Data
Header Information | measured depth (ft) | inclination (°) | azimuth (°) | true vertical depth (ft) | northing +N/-S (ft) | easting +E/-W (ft)
Operator Name | 0 | 0 | 0 | 0 | 0 | 0
Great Western Oil & Gas Company LLC | 20 | 0 | 153.23 | 20 | 0 | 0
Operator Number | 214 | 1.1 | 153.23 | 213.99 | -1.66 | 0.84
10110 | 309 | 0.09 | 78.17 | 308.98 | -2.46 | 1.32
Well Name and Number | 404 | 0.26 | 81.6 | 403.98 | -2.41 | 1.61
B-Farm LD 18-034HC | 500 | 0.4 | 27.02 | 499.98 | -2.08 | 1.98
API Number (if available) | 595 | 0.04 | 323.65 | 594.98 | -1.76 | 2.11
| 690 | 1.05 | 26.67 | 689.97 | -0.96 | 2.48
Location: QQ SEC TWP RGE | 786 | 1.01 | 40.38 | 785.96 | 0.47 | 3.42
NENW Sec 7, T1S, R67W | 881 | 0.66 | 0.48 | 880.95 | 1.66 | 3.97
Citing Type: Planned or Actual | 976 | 0.97 | 327.34 | 975.94 | 2.88 | 3.54
Planned | 1070 | 1.32 | 326.99 | 1069.92 | 4.46 | 2.52
Deviation Indicator | 1165 | 0.83 | 284.71 | 1164.91 | 5.55 | 1.26
Horizontal | 1261 | 0.57 | 228.9 | 1260.9 | 5.41 | 0.23
North Reference | 1356 | 0.83 | 237.34 | 1355.89 | 4.73 | -0.71
True | 1451 | 0.7 | 237.69 | 1450.88 | 4.05 | -1.78
Grid Type | 1546 | 0.7 | 201.13 | 1545.88 | 3.2 | -2.48
#VALUE! | 1640 | 0.7 | 133.01 | 1639.87 | 2.27 | -2.27
| 1668 | 0.66 | 132.66 | 1667.87 | 2.05 | -2.02
| 1800 | 0.04 | 2.97 | 1799.87 | 1.58 | -1.46
| 1889 | 0.04 | 173.26 | 1888.87 | 1.58 | -1.46
| 1979 | 0.1 | 153.77 | 1978.87 | 1.48 | -1.42
| 2068 | 0.15 | 356.9 | 2067.87 | 1.52 | -1.39
| 2158 | 0.04 | 172.84 | 2157.87 | 1.61 | -1.39
| 2247 | 0.22 | 209.56 | 2246.87 | 1.43 | -1.47
| 2336 | 0.09 | 278.22 | 2335.87 | 1.29 | -1.63
| 2426 | 0.25 | 115.5 | 2425.87 | 1.22 | -1.52
| 2515 | 0.06 | 72.1 | 2514.87 | 1.15 | -1.3
| 2604 | 0.03 | 165.49 | 2603.87 | 1.14 | -1.25
| 2694 | 0.19 | 222.14 | 2693.86 | 1.01 | -1.34
| 2783 | 0.26 | 191.06 | 2782.86 | 0.7 | -1.48
| 2872 | 0.26 | 97.34 | 2871.86 | 0.47 | -1.32
| 2962 | 0.34 | 331.7 | 2961.86 | 0.68 | -1.24
| 3051 | 0.07 | 137.56 | 3050.86 | 0.88 | -1.33
| 3141 | 0.28 | 147.96 | 3140.86 | 0.65 | -1.18
| 3230 | 0.25 | 234.6 | 3229.86 | 0.35 | -1.22
| 3319 | 0.17 | 178.35 | 3318.86 | 0.11 | -1.38
| 3409 | 0.07 | 283.08 | 3408.86 | -0.01 | -1.42
| 3499 | 0.87 | 77.89 | 3498.86 | 0.14 | -0.81
| 3588 | 3.44 | 73.5 | 3587.79 | 1.04 | 2.41
| 3678 | 5.99 | 71.14 | 3677.48 | 3.33 | 9.45
| 3767 | 8.01 | 62 | 3765.81 | 7.74 | 19.32
| 3856 | 11.27 | 61.61 | 3853.54 | 14.79 | 32.45
| 3946 | 13.49 | 68.75 | 3941.45 | 22.78 | 49.97
| 4035 | 17.7 | 66.29 | 4027.15 | 31.98 | 72.04
| 4125 | 19.71 | 54.08 | 4112.43 | 46.39 | 96.87
| 4214 | 22.29 | 57.54 | 4195.51 | 64.26 | 123.27
| 4303 | 25.19 | 63.31 | 4276.99 | 81.83 | 154.45
| 4393 | 26.8 | 65.65 | 4357.88 | 98.8 | 190.05
| 4482 | 27.06 | 59.51 | 4437.24 | 117.35 | 225.78
| 4572 | 27.11 | 51.63 | 4517.4 | 140.48 | 259.51
| 4661 | 26.82 | 48.11 | 4596.73 | 166.47 | 290.35
| 4751 | 26.88 | 50.2 | 4677.03 | 193.05 | 321.1
| 4841 | 26.92 | 51.99 | 4757.29 | 218.62 | 352.79
| 4930 | 27.12 | 56.4 | 4836.58 | 242.26 | 385.56
| 5020 | 27.21 | 56.14 | 4916.66 | 265.07 | 419.73
| 5109 | 26.9 | 56.42 | 4995.92 | 287.55 | 453.4
| 5198 | 27.14 | 56.67 | 5075.2 | 309.84 | 487.14
| 5288 | 27.11 | 51.84 | 5155.31 | 333.79 | 520.42
| 5377 | 27.2 | 50.36 | 5234.51 | 359.29 | 552.02
| 5466 | 27.01 | 51.69 | 5313.73 | 384.8 | 583.55
| 5556 | 26.71 | 55.29 | 5394.03 | 408.99 | 616.21
| 5645 | 27.25 | 55.91 | 5473.34 | 431.8 | 649.53
| 5735 | 27.28 | 54.63 | 5553.34 | 455.29 | 683.41
| 5825 | 27.16 | 52.47 | 5633.38 | 479.74 | 716.52
| 5914 | 27.08 | 55.11 | 5712.59 | 503.7 | 749.25
| 6004 | 27.26 | 55.75 | 5792.66 | 527.02 | 783.09
| 6093 | 27.25 | 54.68 | 5871.78 | 550.27 | 816.56
| 6182 | 27.21 | 53.1 | 5950.92 | 574.27 | 849.46
| 6272 | 27.17 | 51.7 | 6030.98 | 599.36 | 882.04
| 6361 | 27.16 | 51.93 | 6110.16 | 624.48 | 913.98
| 6451 | 27.02 | 54.71 | 6190.29 | 648.96 | 946.84
| 6540 | 27.28 | 59.73 | 6269.49 | 670.92 | 980.96
| 6629 | 26.62 | 60.71 | 6348.83 | 690.96 | 1015.96
| 6719 | 27.1 | 65.06 | 6429.13 | 709.47 | 1052.14
| 6808 | 26.79 | 67.74 | 6508.47 | 725.61 | 1089.09
| 6898 | 26.75 | 68.28 | 6588.82 | 740.79 | 1126.67
| 6987 | 27.06 | 66.88 | 6668.19 | 756.15 | 1163.9
| 7076 | 27.68 | 64.21 | 6747.23 | 773.1 | 1201.13
| 7165 | 27.68 | 59.6 | 6826.05 | 792.55 | 1237.58
| 7255 | 27.48 | 61.98 | 6905.83 | 812.89 | 1273.94
| 7344 | 27.64 | 53.27 | 6984.76 | 834.89 | 1308.63
| 7433 | 27.29 | 45.78 | 7063.75 | 861.47 | 1339.8
| 7523 | 27.18 | 51.83 | 7143.79 | 888.57 | 1370.76
| 7612 | 27.29 | 54.34 | 7222.93 | 913.03 | 1403.32
| 7701 | 27.21 | 56.07 | 7302.05 | 936.28 | 1436.78
| 7790 | 24.4 | 73.97 | 7382.29 | 952.74 | 1471.39
| 7880 | 22.8 | 100.89 | 7465 | 954.59 | 1506.48
| 7969 | 25.23 | 120.57 | 7546.42 | 941.66 | 1539.81
| 8059 | 30.36 | 137.82 | 7626.14 | 914.99 | 1571.67
| 8148 | 36.38 | 149.55 | 7700.51 | 875.49 | 1600.2
| 8237 | 43.89 | 154.37 | 7768.52 | 824.83 | 1626.97
| 8327 | 51.64 | 158.46 | 7828.99 | 763.78 | 1653.47
| 8416 | 59.64 | 163.5 | 7879.2 | 694.36 | 1677.23
| 8505 | 68.08 | 168.75 | 7918.39 | 616.87 | 1696.24
| 8594 | 76.59 | 173.26 | 7945.39 | 533.2 | 1709.4
| 8668.48 | 81.12 | 176.6 | 7959.78 | 460.44 | 1715.84
| 8684 | 82.07 | 177.28 | 7962.05 | 445.11 | 1716.66
| 8773 | 89.32 | 180.22 | 7968.73 | 356.45 | 1718.58
| 8863 | 89.32 | 181.18 | 7969.8 | 266.46 | 1717.49
| 8952 | 88.28 | 181.66 | 7971.66 | 177.51 | 1715.28
| 9041 | 88.44 | 181.18 | 7974.21 | 88.58 | 1713.08
| 9131 | 88.21 | 178.79 | 7976.84 | -1.38 | 1713.1
| 9220 | 89.48 | 178.71 | 7978.64 | -90.34 | 1715.04
| 9309 | 89.45 | 178.27 | 7979.47 | -179.3 | 1717.39
| 9399 | 89.48 | 178.34 | 7980.31 | -269.26 | 1720.05
| 9488 | 89.66 | 179 | 7980.97 | -358.23 | 1722.11
| 9578 | 89.42 | 179.61 | 7981.7 | -448.22 | 1723.21
| 9667 | 89.48 | 179.97 | 7982.55 | -537.22 | 1723.53
| 9757 | 89.6 | 183.65 | 7983.27 | -627.15 | 1720.69
| 9846 | 89.35 | 181.98 | 7984.09 | -716.04 | 1716.32
| 9936 | 89.38 | 179.89 | 7985.09 | -806.02 | 1714.85
| 10025 | 89.94 | 181.63 | 7985.62 | -895 | 1713.67
| 10114 | 89.82 | 182.72 | 7985.8 | -983.94 | 1710.29
| 10204 | 90.09 | 183.39 | 7985.87 | -1073.81 | 1705.5
| 10293 | 89.78 | 182.53 | 7985.97 | -1162.69 | 1700.9
| 10383 | 89.75 | 178.59 | 7986.34 | -1252.67 | 1700.02
| 10472 | 91.32 | 176.86 | 7985.51 | -1341.59 | 1703.55
| 10562 | 91.2 | 175.04 | 7983.53 | -1431.34 | 1709.91
| 10651 | 90.31 | 173.64 | 7982.36 | -1519.89 | 1718.68
| 10741 | 90.12 | 175.69 | 7982.02 | -1609.5 | 1727.05
| 10830 | 90.22 | 178.84 | 7981.76 | -1698.38 | 1731.3
| 10919 | 89.94 | 180.76 | 7981.63 | -1787.38 | 1731.61
| 11009 | 90.03 | 177.94 | 7981.66 | -1877.36 | 1732.63
| 11098 | 90.03 | 176.92 | 7981.61 | -1966.27 | 1736.62
| 11187 | 90.06 | 178.35 | 7981.54 | -2055.2 | 1740.29
| 11277 | 90.03 | 179.91 | 7981.47 | -2145.18 | 1741.66
| 11366 | 89.97 | 182.23 | 7981.47 | -2234.16 | 1740
| 11455 | 90.52 | 183.29 | 7981.09 | -2323.05 | 1735.71
| 11544 | 90.18 | 182.21 | 7980.55 | -2411.95 | 1731.44
| 11634 | 90.09 | 180.3 | 7980.33 | -2501.92 | 1729.47
| 11723 | 90.43 | 180.24 | 7979.93 | -2590.92 | 1729.05
| 11812 | 90.31 | 181.79 | 7979.36 | -2679.9 | 1727.47
| 11902 | 90.12 | 182.97 | 7979.02 | -2769.82 | 1723.74
| 11991 | 90.18 | 184.5 | 7978.78 | -2858.63 | 1717.94
| 12081 | 90.06 | 182.28 | 7978.6 | -2948.47 | 1712.62
| 12170 | 90.34 | 180.01 | 7978.29 | -3037.44 | 1710.84
| 12260 | 90.15 | 179.53 | 7977.9 | -3127.44 | 1711.2
| 12349 | 90.89 | 179.78 | 7977.09 | -3216.44 | 1711.74
| 12438 | 90.12 | 179.35 | 7976.31 | -3305.43 | 1712.41
| 12528 | 91.54 | 179.89 | 7975 | -3395.41 | 1713.01
| 12617 | 90.15 | 178.95 | 7973.69 | -3484.4 | 1713.91
| 12706 | 90.15 | 177.26 | 7973.46 | -3573.34 | 1716.85
| 12796 | 91.14 | 178.39 | 7972.45 | -3663.27 | 1720.27
| 12885 | 91.26 | 181.35 | 7970.58 | -3752.24 | 1720.47
| 12974 | 92.06 | 179.07 | 7968 | -3841.2 | 1720.14
| 13062 | 91.97 | 174.29 | 7964.91 | -3928.97 | 1725.24
| 13151 | 90.52 | 175.27 | 7962.97 | -4017.58 | 1733.33
| 13241 | 89.88 | 178.65 | 7962.66 | -4107.44 | 1738.1
| 13331 | 90.06 | 179.57 | 7962.71 | -4197.42 | 1739.5
| 13420 | 89.88 | 181 | 7962.75 | -4286.42 | 1739.06
| 13509 | 89.97 | 182.47 | 7962.87 | -4375.38 | 1736.36
| 13599 | 90.06 | 181.25 | 7962.85 | -4465.33 | 1733.44
| 13689 | 88.15 | 181.24 | 7964.25 | -4555.29 | 1731.49
| 13778 | 88.28 | 181.09 | 7967.02 | -4644.23 | 1729.68
| 13786 | 88.49 | 181.12 | 7967.25 | -4652.23 | 1729.53
| 13809 | 89.11 | 181.2 | 7967.73 | -4675.22 | 1729.06
| 13825 | 89.11 | 181.2 | 7967.98 | -4691.21 | 1728.72
| 13832.9 | 89.11 | 181.2 | 7968.1 | -4699.11 | 1728.56
| 13833 | 89.11 | 181.2 | 7968.1 | -4699.21 | 1728.56

## Lookup (hidden)
North Reference | RetunValue | Grid Type | ReturnValue | Deviation Indicator | ReturnValue
| 2 |  | 0 |  | 4
True |  | SPCS-Colorado Central-NAD27 |  | Directional
Grid |  | SPCS-Colorado Central-NAD83 |  | High Angle
|  | SPCS-Colorado North-NAD27 |  | Horizontal
SPCS-Colorado North-NAD83
SPCS-Colorado South-NAD27
SPCS-Colorado South-NAD83
UTM-Zone 12 NAD27
UTM-Zone 12 NAD83
UTM-Zone 13 NAD27
UTM-Zone 13 NAD83