## Data
Header Information | measured depth (ft) | inclination (°) | azimuth (°) | true vertical depth (ft) | northing +N/-S (ft) | easting +E/-W (ft)
Operator Name | 0 | 0 | 0 | 0 | 0 | 0
Great Western Oil & Gas Company LLC | 20 | 0 | 231.98 | 20 | 0 | 0
Operator Number | 214 | 0.66 | 231.98 | 214 | -0.69 | -0.88
10110 | 309 | 0.79 | 272.76 | 308.99 | -0.99 | -1.97
Well Name and Number | 404 | 0.97 | 272.94 | 403.98 | -0.92 | -3.42
B-Farm LD 18-034HN | 500 | 1.1 | 274.08 | 499.96 | -0.81 | -5.15
API Number (if available) | 595 | 0.97 | 304.4 | 594.95 | -0.29 | -6.73
| 690 | 1.01 | 288.32 | 689.93 | 0.42 | -8.18
Location: QQ SEC TWP RGE | 786 | 1.05 | 266.26 | 785.92 | 0.63 | -9.87
NENW Sec 7, T1S, R67W | 881 | 0.92 | 268.98 | 880.9 | 0.56 | -11.5
Citing Type: Planned or Actual | 976 | 0.88 | 239.1 | 975.89 | 0.17 | -12.89
Planned | 1070 | 0.57 | 268.45 | 1069.89 | -0.21 | -13.97
Deviation Indicator | 1165 | 0.92 | 268.98 | 1164.88 | -0.24 | -15.21
Horizontal | 1261 | 0.97 | 283.04 | 1260.86 | -0.07 | -16.77
North Reference | 1356 | 1.27 | 294.21 | 1355.85 | 0.55 | -18.51
True | 1451 | 1.05 | 287.09 | 1450.83 | 1.23 | -20.31
Grid Type | 1546 | 1.05 | 255.53 | 1545.81 | 1.27 | -21.98
#VALUE! | 1640 | 0.66 | 274.61 | 1639.8 | 1.1 | -23.35
| 1669 | 0.88 | 298.07 | 1668.8 | 1.22 | -23.72
| 1797 | 0.07 | 145.18 | 1796.79 | 1.62 | -24.54
| 1886 | 0.06 | 166.67 | 1885.79 | 1.53 | -24.5
| 1975 | 0.04 | 103.16 | 1974.79 | 1.47 | -24.46
| 2065 | 0.03 | 304.5 | 2064.79 | 1.48 | -24.45
| 2155 | 0.09 | 17.71 | 2154.79 | 1.56 | -24.44
| 2244 | 0.04 | 314.3 | 2243.79 | 1.65 | -24.44
| 2333 | 0.1 | 132.97 | 2332.79 | 1.62 | -24.41
| 2422 | 0.11 | 358.09 | 2421.79 | 1.65 | -24.36
| 2512 | 0.11 | 275.06 | 2511.79 | 1.74 | -24.44
| 2601 | 0.04 | 238.08 | 2600.79 | 1.74 | -24.56
| 2690 | 0.09 | 318.16 | 2689.79 | 1.77 | -24.63
| 2780 | 0.07 | 196.25 | 2779.79 | 1.77 | -24.69
| 2869 | 0.06 | 270.17 | 2868.79 | 1.72 | -24.75
| 2958 | 0.14 | 296.92 | 2957.79 | 1.77 | -24.9
| 3048 | 0.09 | 140.89 | 3047.79 | 1.76 | -24.95
| 3137 | 0.13 | 158.86 | 3136.79 | 1.62 | -24.87
| 3226 | 0.06 | 158.07 | 3225.79 | 1.48 | -24.82
| 3316 | 0.13 | 176.07 | 3315.79 | 1.33 | -24.79
| 3406 | 0.03 | 79.69 | 3405.79 | 1.23 | -24.76
| 3495 | 0.1 | 270.53 | 3494.79 | 1.24 | -24.82
| 3585 | 0.07 | 279.67 | 3584.79 | 1.25 | -24.95
| 3674 | 0.07 | 83.35 | 3673.79 | 1.26 | -24.95
| 3764 | 0.66 | 55.49 | 3763.79 | 1.56 | -24.47
| 3853 | 3.54 | 39.58 | 3852.72 | 3.97 | -22.29
| 3942 | 5.8 | 40 | 3941.42 | 9.54 | -17.65
| 4032 | 8.3 | 43.87 | 4030.73 | 17.7 | -10.22
| 4121 | 11.58 | 44.28 | 4118.38 | 28.73 | 0.47
| 4211 | 14.39 | 48.08 | 4206.08 | 42.68 | 15.1
| 4300 | 17.49 | 54.88 | 4291.65 | 57.76 | 34.27
| 4389 | 20.81 | 59.38 | 4375.72 | 73.52 | 58.82
| 4479 | 23.74 | 59.2 | 4458.99 | 90.94 | 88.15
| 4568 | 27.1 | 58.47 | 4539.37 | 110.72 | 120.83
| 4658 | 29.66 | 55.59 | 4618.55 | 134.03 | 156.68
| 4748 | 29.7 | 51.84 | 4696.75 | 160.39 | 192.59
| 4837 | 29.19 | 47.97 | 4774.26 | 188.55 | 226.05
| 4927 | 29.14 | 47.59 | 4852.85 | 218.02 | 258.53
| 5016 | 29.31 | 48.08 | 4930.52 | 247.19 | 290.73
| 5106 | 29.32 | 48.97 | 5008.99 | 276.37 | 323.75
| 5195 | 29.25 | 48.78 | 5086.62 | 305 | 356.54
| 5284 | 29.67 | 49.75 | 5164.11 | 333.56 | 389.71
| 5374 | 29.74 | 52.02 | 5242.29 | 361.69 | 424.31
| 5463 | 29.67 | 53.95 | 5319.59 | 388.24 | 459.52
| 5553 | 29.66 | 54.4 | 5397.8 | 414.31 | 495.63
| 5642 | 29.8 | 50.31 | 5475.09 | 441.26 | 530.56
| 5732 | 29.99 | 47.79 | 5553.12 | 470.65 | 564.43
| 5821 | 29.92 | 47.94 | 5630.23 | 500.47 | 597.39
| 5911 | 29.89 | 49.84 | 5708.25 | 529.97 | 631.19
| 6000 | 29.85 | 53.44 | 5785.43 | 557.47 | 665.93
| 6090 | 29.99 | 54.12 | 5863.44 | 583.99 | 702.15
| 6179 | 30.06 | 55.56 | 5940.49 | 609.63 | 738.56
| 6268 | 29.91 | 56.49 | 6017.58 | 634.49 | 775.44
| 6358 | 29.93 | 58.81 | 6095.59 | 658.51 | 813.36
| 6447 | 29.94 | 61.15 | 6172.72 | 680.72 | 851.81
| 6537 | 30 | 61.55 | 6250.68 | 702.28 | 891.26
| 6626 | 30.03 | 61.24 | 6327.75 | 723.59 | 930.35
| 6715 | 30.11 | 60.19 | 6404.77 | 745.41 | 969.24
| 6805 | 29.98 | 59.34 | 6482.68 | 768.09 | 1008.17
| 6894 | 30.01 | 56.85 | 6559.76 | 791.61 | 1045.93
| 6984 | 29.96 | 52.99 | 6637.72 | 817.44 | 1082.73
| 7073 | 29.94 | 51.01 | 6714.84 | 844.8 | 1117.74
| 7162 | 30 | 51.49 | 6791.94 | 872.62 | 1152.41
| 7251 | 29.95 | 52.03 | 6869.04 | 900.15 | 1187.33
| 7341 | 30.02 | 53.71 | 6946.99 | 927.29 | 1223.19
| 7430 | 30.06 | 53.77 | 7024.04 | 953.64 | 1259.12
| 7519 | 29.97 | 54.94 | 7101.1 | 979.59 | 1295.29
| 7608 | 27.62 | 76.98 | 7179.31 | 997.06 | 1333.7
| 7698 | 24.73 | 103.88 | 7260.36 | 997.24 | 1372.45
| 7787 | 27.96 | 125.22 | 7340.29 | 980.7 | 1407.66
| 7877 | 34 | 137.82 | 7417.49 | 949.83 | 1441.86
| 7966 | 39.21 | 143.65 | 7488.94 | 908.69 | 1475.27
| 8055 | 47.07 | 148.94 | 7553.85 | 858.02 | 1508.82
| 8145 | 54.51 | 157.36 | 7610.76 | 795.83 | 1540
| 8234 | 62.05 | 165.04 | 7657.57 | 724.23 | 1564.16
| 8323 | 69.8 | 170.79 | 7693.88 | 644.85 | 1581.03
| 8412 | 77.31 | 175.4 | 7719.07 | 560.19 | 1591.21
| 8502 | 82.78 | 176.88 | 7734.62 | 471.78 | 1597.17
| 8503.35 | 82.89 | 176.9 | 7734.79 | 470.45 | 1597.24
| 8591 | 90.18 | 177.96 | 7740.08 | 383.1 | 1601.16
| 8680 | 90.37 | 179.63 | 7739.66 | 294.13 | 1603.03
| 8770 | 90.31 | 181.42 | 7739.12 | 204.14 | 1602.21
| 8859 | 90.34 | 182.41 | 7738.62 | 115.19 | 1599.23
| 8949 | 90.22 | 185.31 | 7738.18 | 25.4 | 1593.17
| 9038 | 90.31 | 184.44 | 7737.77 | -63.27 | 1585.61
| 9127 | 91.02 | 183.69 | 7736.73 | -152.04 | 1579.3
| 9217 | 90.89 | 184.41 | 7735.23 | -241.8 | 1572.95
| 9306 | 91.02 | 184.44 | 7733.75 | -330.53 | 1566.08
| 9395 | 91.17 | 184.68 | 7732.05 | -419.23 | 1559.01
| 9485 | 91.02 | 184.43 | 7730.33 | -508.93 | 1551.86
| 9574 | 90.95 | 184.98 | 7728.8 | -597.61 | 1544.56
| 9664 | 90.03 | 184.22 | 7728.03 | -687.32 | 1537.34
| 9753 | 90.15 | 182.76 | 7727.89 | -776.15 | 1531.93
| 9843 | 90 | 182.04 | 7727.77 | -866.07 | 1528.16
| 9932 | 90.06 | 180.78 | 7727.72 | -955.04 | 1525.97
| 10022 | 90.22 | 179.07 | 7727.5 | -1045.04 | 1526.09
| 10111 | 90 | 178.09 | 7727.33 | -1134.01 | 1528.29
| 10201 | 90.12 | 175.52 | 7727.24 | -1223.86 | 1533.31
| 10290 | 90.09 | 173.66 | 7727.08 | -1312.46 | 1541.7
| 10379 | 89.88 | 173.82 | 7727.1 | -1400.93 | 1551.4
| 10477 | 89.85 | 175.55 | 7727.33 | -1498.51 | 1560.48
| 10558 | 89.88 | 175.55 | 7727.52 | -1579.26 | 1566.76
| 10648 | 89.97 | 176.78 | 7727.64 | -1669.06 | 1572.78
| 10737 | 90 | 177.58 | 7727.66 | -1757.95 | 1577.16
| 10827 | 89.75 | 177.62 | 7727.86 | -1847.87 | 1580.93
| 10916 | 89.85 | 177.35 | 7728.17 | -1936.78 | 1584.84
| 11005 | 90.12 | 176.79 | 7728.19 | -2025.67 | 1589.39
| 11094 | 90.09 | 176.21 | 7728.03 | -2114.5 | 1594.82
| 11184 | 90.03 | 173.81 | 7727.94 | -2204.15 | 1602.65
| 11273 | 89.97 | 173.02 | 7727.94 | -2292.57 | 1612.85
| 11362 | 90.28 | 175.94 | 7727.74 | -2381.14 | 1621.41
| 11451 | 89.88 | 181.61 | 7727.62 | -2470.09 | 1623.32
| 11541 | 90.09 | 183.8 | 7727.64 | -2559.98 | 1619.07
| 11630 | 90.28 | 182.56 | 7727.35 | -2648.84 | 1614.13
| 11719 | 89.91 | 180.28 | 7727.21 | -2737.81 | 1611.93
| 11809 | 90.46 | 179.61 | 7726.91 | -2827.81 | 1612.01
| 11898 | 90.25 | 180.45 | 7726.36 | -2916.8 | 1611.97
| 11987 | 90.43 | 179.07 | 7725.83 | -3005.8 | 1612.34
| 12077 | 90.55 | 179.06 | 7725.07 | -3095.78 | 1613.81
| 12167 | 90.46 | 177.59 | 7724.27 | -3185.74 | 1616.44
| 12256 | 90.31 | 177.55 | 7723.67 | -3274.66 | 1620.21
| 12345 | 90.49 | 176.53 | 7723.05 | -3363.54 | 1624.81
| 12434 | 90.28 | 179.82 | 7722.45 | -3452.48 | 1627.64
| 12524 | 90.25 | 180.18 | 7722.04 | -3542.47 | 1627.64
| 12613 | 90.22 | 180.48 | 7721.67 | -3631.47 | 1627.13
| 12703 | 90.25 | 181.91 | 7721.3 | -3721.45 | 1625.25
| 12792 | 90.03 | 183.38 | 7721.09 | -3810.35 | 1621.14
| 12881 | 90.4 | 184.62 | 7720.75 | -3899.13 | 1614.94
| 12971 | 89.97 | 186.23 | 7720.46 | -3988.73 | 1606.43
| 13060 | 89.94 | 186.23 | 7720.53 | -4077.2 | 1596.77
| 13149 | 89.85 | 186.52 | 7720.69 | -4165.65 | 1586.89
| 13239 | 89.88 | 186.81 | 7720.91 | -4255.04 | 1576.44
| 13328 | 89.97 | 187.22 | 7721.02 | -4343.37 | 1565.57
| 13418 | 90.06 | 187.01 | 7721 | -4432.68 | 1554.42
| 13507 | 90.12 | 186.48 | 7720.86 | -4521.07 | 1543.97
| 13597 | 90.12 | 186.93 | 7720.67 | -4610.45 | 1533.46
| 13628 | 90.12 | 186.59 | 7720.61 | -4641.23 | 1529.81
| 13663 | 90.12 | 186.2 | 7720.53 | -4676.02 | 1525.92
| 13679 | 90.12 | 186.2 | 7720.5 | -4691.92 | 1524.19
| 13686.9 | 90.12 | 186.2 | 7720.48 | -4699.78 | 1523.34
| 13687 | 90.12 | 186.2 | 7720.48 | -4699.88 | 1523.33

## Lookup (hidden)
North Reference | RetunValue | Grid Type | ReturnValue | Deviation Indicator | ReturnValue
| 2 |  | 0 |  | 4
True |  | SPCS-Colorado Central-NAD27 |  | Directional
Grid |  | SPCS-Colorado Central-NAD83 |  | High Angle
|  | SPCS-Colorado North-NAD27 |  | Horizontal
SPCS-Colorado North-NAD83
SPCS-Colorado South-NAD27
SPCS-Colorado South-NAD83
UTM-Zone 12 NAD27
UTM-Zone 12 NAD83
UTM-Zone 13 NAD27
UTM-Zone 13 NAD83