## Data
Header Information | measured depth (ft) | inclination (°) | azimuth (°) | true vertical depth (ft) | northing +N/-S (ft) | easting +E/-W (ft)
Operator Name | 0 | 0 | 0 | 0 | 0 | 0
Great Western Oil & Gas Company LLC | 20 | 0 | 86.69 | 20 | 0 | 0
Operator Number | 161 | 0.18 | 86.69 | 161 | 0.01 | 0.22
10110 | 246 | 0.26 | 98.12 | 246 | -0.01 | 0.55
Well Name and Number | 306 | 0.26 | 112.36 | 306 | -0.08 | 0.81
B-Farm LD 18-391HNX | 396 | 0.31 | 118.25 | 396 | -0.27 | 1.21
API Number (if available) | 486 | 0.57 | 318.99 | 486 | -0.05 | 1.13
05-001-10258 | 576 | 0.18 | 344.04 | 575.99 | 0.43 | 0.8
Location: QQ SEC TWP RGE | 666 | 0.4 | 352.48 | 665.99 | 0.87 | 0.72
NENW Sec 7, T1S, R67W | 756 | 0.7 | 346.94 | 755.99 | 1.72 | 0.55
Citing Type: Planned or Actual | 846 | 0.75 | 340.52 | 845.98 | 2.81 | 0.23
Actual | 936 | 0.44 | 265.29 | 935.98 | 3.34 | -0.31
Deviation Indicator | 1026 | 0.18 | 98.12 | 1025.98 | 3.29 | -0.51
Horizontal | 1116 | 0.53 | 127.21 | 1115.98 | 3.02 | -0.04
North Reference | 1206 | 0.75 | 145.93 | 1205.97 | 2.28 | 0.62
True | 1296 | 1.19 | 248.41 | 1295.96 | 1.45 | 0.08
Grid Type | 1386 | 0.48 | 316.18 | 1385.95 | 1.37 | -1.05
#VALUE! | 1476 | 0.57 | 351.51 | 1475.95 | 2.09 | -1.38
| 1566 | 0.53 | 129.32 | 1565.95 | 2.27 | -1.12
| 1656 | 1.1 | 151.73 | 1655.94 | 1.24 | -0.39
| 1707 | 0.53 | 174.76 | 1706.93 | 0.58 | -0.14
| 1758 | 0.25 | 172.32 | 1757.93 | 0.23 | -0.1
| 1794 | 0.06 | 156.89 | 1793.93 | 0.13 | -0.08
| 1884 | 0.04 | 16.22 | 1883.93 | 0.12 | -0.05
| 1973 | 0 | 8.27 | 1972.93 | 0.15 | -0.05
| 2063 | 0.03 | 227.28 | 2062.93 | 0.14 | -0.06
| 2153 | 0.37 | 349.97 | 2152.93 | 0.41 | -0.13
| 2242 | 0.21 | 301.59 | 2241.93 | 0.77 | -0.32
| 2332 | 1.25 | 66.05 | 2331.92 | 1.26 | 0.44
| 2422 | 1.73 | 78.85 | 2421.89 | 1.92 | 2.67
| 2512 | 0.19 | 166.04 | 2511.88 | 2.04 | 4.04
| 2601 | 0.99 | 253.68 | 2600.87 | 1.68 | 3.33
| 2691 | 3.2 | 244.86 | 2690.81 | 0.39 | 0.31
| 2781 | 0.2 | 158.54 | 2780.76 | -0.82 | -1.9
| 2870 | 0.04 | 121.84 | 2869.76 | -0.98 | -1.82
| 2960 | 0.03 | 192.12 | 2959.76 | -1.02 | -1.8
| 3050 | 0.1 | 244.81 | 3049.76 | -1.08 | -1.88
| 3140 | 0.34 | 221.98 | 3139.76 | -1.31 | -2.13
| 3229 | 0.26 | 198.49 | 3228.76 | -1.7 | -2.37
| 3319 | 0.14 | 270.15 | 3318.76 | -1.89 | -2.54
| 3409 | 0.04 | 218.7 | 3408.76 | -1.91 | -2.67
| 3498 | 0.14 | 235.67 | 3497.76 | -2 | -2.78
| 3588 | 0.44 | 120.14 | 3587.76 | -2.24 | -2.57
| 3678 | 0.88 | 188.07 | 3677.75 | -3.09 | -2.37
| 3768 | 0.03 | 259.04 | 3767.75 | -3.78 | -2.49
| 3857 | 0.09 | 212.34 | 3856.75 | -3.85 | -2.55
| 3947 | 0.26 | 229.11 | 3946.75 | -4.04 | -2.74
| 4037 | 0.98 | 13.76 | 4036.75 | -3.43 | -2.71
| 4127 | 0.22 | 281.62 | 4126.74 | -2.64 | -2.7
| 4216 | 0.04 | 258.67 | 4215.74 | -2.61 | -2.9
| 4306 | 0.09 | 216.84 | 4305.74 | -2.68 | -2.97
| 4396 | 0.11 | 232.43 | 4395.74 | -2.79 | -3.08
| 4486 | 1.01 | 201.95 | 4485.73 | -3.58 | -3.45
| 4575 | 2.44 | 5.31 | 4574.71 | -2.42 | -3.56
| 4665 | 6.97 | 17.97 | 4664.39 | 4.69 | -1.7
| 4755 | 9.89 | 21.91 | 4753.41 | 17.06 | 2.87
| 4844 | 13.03 | 24.28 | 4840.62 | 33.3 | 9.85
| 4934 | 15.7 | 26.21 | 4927.8 | 53.48 | 19.4
| 5024 | 18.12 | 28.03 | 5013.9 | 76.76 | 31.36
| 5114 | 21.22 | 32.69 | 5098.65 | 102.83 | 46.74
| 5203 | 21 | 33.26 | 5181.68 | 129.72 | 64.18
| 5293 | 21.08 | 33.52 | 5265.68 | 156.7 | 81.96
| 5383 | 23.74 | 31.85 | 5348.87 | 185.58 | 100.46
| 5473 | 26.24 | 31.37 | 5430.44 | 217.97 | 120.38
| 5562 | 29.26 | 30.17 | 5509.19 | 253.58 | 141.56
| 5652 | 30.02 | 27.7 | 5587.42 | 292.53 | 163.08
| 5742 | 29.74 | 25.28 | 5665.46 | 332.65 | 183.08
| 5832 | 29.44 | 26.71 | 5743.72 | 372.59 | 202.56
| 5921 | 29.91 | 28.66 | 5821.05 | 411.6 | 223.03
| 6011 | 29.97 | 29.06 | 5899.04 | 450.94 | 244.71
| 6101 | 30.02 | 28.1 | 5976.99 | 490.45 | 266.23
| 6191 | 30.15 | 26.99 | 6054.86 | 530.45 | 287.1
| 6280 | 29.65 | 27.72 | 6132.02 | 569.86 | 307.48
| 6370 | 29.65 | 29.13 | 6210.23 | 609.01 | 328.67
| 6460 | 30.26 | 29.85 | 6288.21 | 648.12 | 350.8
| 6549 | 29.91 | 30.12 | 6365.22 | 686.77 | 373.09
| 6639 | 29.9 | 33.74 | 6443.25 | 724.83 | 396.81
| 6729 | 30.24 | 36.48 | 6521.14 | 761.71 | 422.75
| 6818 | 30.18 | 34.81 | 6598.05 | 798.1 | 448.84
| 6908 | 30.01 | 32.18 | 6675.92 | 835.72 | 473.75
| 6998 | 30.18 | 30.39 | 6753.79 | 874.29 | 497.18
| 7087 | 30.2 | 29.87 | 6830.72 | 913 | 519.64
| 7177 | 23.9 | 45.62 | 6910.94 | 945.45 | 544
| 7267 | 16.3 | 69.62 | 6995.53 | 962.65 | 568.95
| 7357 | 16.21 | 107.07 | 7082.17 | 963.37 | 592.86
| 7446 | 19.78 | 136.75 | 7166.98 | 948.72 | 615.11
| 7536 | 27.05 | 147.41 | 7249.55 | 920.33 | 636.6
| 7626 | 35.71 | 157.15 | 7326.36 | 878.78 | 657.88
| 7715 | 44.82 | 166.15 | 7394.26 | 824.23 | 675.53
| 7805 | 54.86 | 170.93 | 7452.25 | 756.9 | 688.96
| 7895 | 66.55 | 173.18 | 7496.21 | 679.29 | 699.7
| 7984 | 74.55 | 175.86 | 7525.83 | 595.82 | 707.66
| 8059.48 | 79.83 | 177.85 | 7542.56 | 522.36 | 711.69
| 8074 | 80.85 | 178.22 | 7544.99 | 508.06 | 712.18
| 8164 | 89.94 | 180.51 | 7552.21 | 418.45 | 713.16
| 8254 | 90.03 | 183.08 | 7552.24 | 328.5 | 710.34
| 8343 | 89.97 | 184.06 | 7552.24 | 239.68 | 704.8
| 8433 | 89.6 | 184.84 | 7552.57 | 149.95 | 697.82
| 8523 | 89.54 | 184.11 | 7553.25 | 60.23 | 690.79
| 8612 | 89.54 | 182.64 | 7553.96 | -28.61 | 685.55
| 8702 | 89.97 | 181.54 | 7554.35 | -118.55 | 682.27
| 8792 | 90.09 | 181.93 | 7554.3 | -208.51 | 679.55
| 8881 | 90 | 180.69 | 7554.23 | -297.48 | 677.51
| 8971 | 89.88 | 178.35 | 7554.33 | -387.47 | 678.27
| 9061 | 89.97 | 173.45 | 7554.44 | -477.22 | 684.7
| 9151 | 89.91 | 170.31 | 7554.54 | -566.3 | 697.41
| 9240 | 89.97 | 173.29 | 7554.63 | -654.38 | 710.1
| 9330 | 89.91 | 181.2 | 7554.73 | -744.21 | 714.43
| 9420 | 90 | 180.47 | 7554.8 | -834.2 | 713.11
| 9509 | 90.12 | 178.97 | 7554.7 | -923.19 | 713.55
| 9599 | 89.97 | 182.01 | 7554.63 | -1013.18 | 712.78
| 9689 | 89.94 | 180.44 | 7554.7 | -1103.16 | 710.85
| 9778 | 90 | 180.57 | 7554.75 | -1192.15 | 710.07
| 9868 | 89.91 | 180.56 | 7554.82 | -1282.15 | 709.18
| 9958 | 90.12 | 183.02 | 7554.8 | -1372.1 | 706.37
| 10048 | 90.09 | 185.97 | 7554.63 | -1461.81 | 699.32
| 10137 | 90.18 | 184.87 | 7554.42 | -1550.41 | 690.91
| 10227 | 90.09 | 182.47 | 7554.21 | -1640.22 | 685.15
| 10317 | 90.09 | 183.1 | 7554.07 | -1730.11 | 680.78
| 10406 | 90.43 | 183.59 | 7553.67 | -1818.96 | 675.59
| 10496 | 90.09 | 182.61 | 7553.26 | -1908.83 | 670.72
| 10586 | 90.06 | 184.16 | 7553.14 | -1998.67 | 665.41
| 10676 | 89.45 | 178.11 | 7553.52 | -2088.61 | 663.62
| 10765 | 89.11 | 177.79 | 7554.64 | -2177.54 | 666.81
| 10855 | 88.98 | 178.49 | 7556.14 | -2267.48 | 669.73
| 10945 | 89.05 | 177.41 | 7557.69 | -2357.41 | 672.95
| 11034 | 89.57 | 176.85 | 7558.76 | -2446.29 | 677.4
| 11124 | 89.85 | 175.02 | 7559.22 | -2536.06 | 683.78
| 11214 | 90 | 175.41 | 7559.34 | -2625.74 | 691.29
| 11304 | 89.85 | 176.94 | 7559.45 | -2715.54 | 697.29
| 11393 | 89.91 | 177.53 | 7559.64 | -2804.44 | 701.59
| 11483 | 90 | 179.3 | 7559.71 | -2894.4 | 704.08
| 11573 | 89.88 | 181.2 | 7559.8 | -2984.39 | 703.68
| 11662 | 90 | 183.19 | 7559.9 | -3073.32 | 700.27
| 11752 | 89.97 | 184.82 | 7559.92 | -3163.1 | 693.99
| 11842 | 90.06 | 184.95 | 7559.9 | -3252.77 | 686.33
| 11931 | 89.97 | 184.62 | 7559.87 | -3341.46 | 678.9
| 12021 | 89.85 | 183.35 | 7560.02 | -3431.24 | 672.65
| 12111 | 90.06 | 183.31 | 7560.09 | -3521.09 | 667.42
| 12201 | 89.97 | 180.9 | 7560.06 | -3611.02 | 664.11
| 12290 | 89.91 | 178.41 | 7560.16 | -3700.02 | 664.65
| 12380 | 89.94 | 176.3 | 7560.27 | -3789.91 | 668.8
| 12470 | 90 | 175.98 | 7560.32 | -3879.71 | 674.86
| 12560 | 90.09 | 175.89 | 7560.25 | -3969.48 | 681.24
| 12649 | 89.26 | 175.86 | 7560.76 | -4058.25 | 687.64
| 12739 | 89.2 | 175.97 | 7561.96 | -4148.01 | 694.05
| 12829 | 89.26 | 177.33 | 7563.17 | -4237.85 | 699.31
| 12918 | 89.78 | 179.45 | 7563.92 | -4326.81 | 701.81
| 13008 | 89.75 | 180.56 | 7564.29 | -4416.8 | 701.8
| 13098 | 89.88 | 181.87 | 7564.58 | -4506.78 | 699.9
| 13188 | 89.94 | 183.53 | 7564.72 | -4596.68 | 695.66
| 13277 | 89.88 | 184.35 | 7564.86 | -4685.47 | 689.54
| 13367 | 89.85 | 183.64 | 7565.07 | -4775.25 | 683.27
| 13457 | 88.86 | 181.86 | 7566.09 | -4865.13 | 678.95
| 13546 | 88.83 | 179.94 | 7567.88 | -4954.1 | 677.56
| 13636 | 88.89 | 179.68 | 7569.67 | -5044.08 | 677.85
| 13726 | 88.92 | 178.78 | 7571.39 | -5134.06 | 679.06
| 13816 | 88.77 | 179.22 | 7573.21 | -5224.02 | 680.63
| 13905 | 88.86 | 178.41 | 7575.05 | -5312.99 | 682.47
| 13995 | 89.78 | 176.65 | 7576.11 | -5402.89 | 686.35
| 14085 | 89.75 | 177.6 | 7576.48 | -5492.78 | 690.87
| 14174 | 89.85 | 177.04 | 7576.79 | -5581.68 | 695.03
| 14264 | 89.97 | 178.53 | 7576.94 | -5671.61 | 698.51
| 14354 | 89.94 | 181.22 | 7577.01 | -5761.6 | 698.7
| 14444 | 90.18 | 181.93 | 7576.91 | -5851.57 | 696.23
| 14533 | 89.91 | 182.38 | 7576.84 | -5940.5 | 692.88
| 14623 | 89.85 | 184.4 | 7577.03 | -6030.34 | 687.56
| 14713 | 89.82 | 183.72 | 7577.29 | -6120.11 | 681.19
| 14802 | 89.78 | 181.77 | 7577.6 | -6209.01 | 676.93
| 14892 | 89.82 | 179.56 | 7577.91 | -6298.99 | 675.88
| 14982 | 89.85 | 177.78 | 7578.17 | -6388.97 | 677.97
| 15072 | 89.66 | 174.52 | 7578.56 | -6478.75 | 684.01
| 15161 | 89.85 | 174.36 | 7578.94 | -6567.33 | 692.64
| 15251 | 89.72 | 176.35 | 7579.28 | -6657.03 | 699.92
| 15341 | 89.91 | 178.93 | 7579.57 | -6746.94 | 703.63
| 15430 | 90 | 180.2 | 7579.64 | -6835.94 | 704.31
| 15520 | 89.85 | 181.34 | 7579.76 | -6925.93 | 703.1
| 15610 | 89.78 | 181.74 | 7580.05 | -7015.9 | 700.68
| 15700 | 89.23 | 180.93 | 7580.82 | -7105.87 | 698.58
| 15789 | 89.42 | 180.28 | 7581.87 | -7194.86 | 697.64
| 15879 | 89.38 | 179.86 | 7582.81 | -7284.85 | 697.53
| 15969 | 89.39 | 179.96 | 7583.78 | -7374.85 | 697.67
| 16059 | 89.32 | 179.62 | 7584.79 | -7464.84 | 698
| 16148 | 89.32 | 179.18 | 7585.85 | -7553.83 | 698.93
| 16238 | 89.42 | 176.66 | 7586.84 | -7643.76 | 702.2
| 16328 | 89.54 | 176.58 | 7587.66 | -7733.6 | 707.51
| 16418 | 89.48 | 177.32 | 7588.43 | -7823.46 | 712.29
| 16507 | 89.57 | 181.13 | 7589.16 | -7912.44 | 713.5
| 16597 | 89.66 | 180.04 | 7589.77 | -8002.43 | 712.58
| 16687 | 89.6 | 180.61 | 7590.35 | -8092.43 | 712.07
| 16777 | 89.51 | 180.19 | 7591.05 | -8182.42 | 711.44
| 16866 | 89.48 | 178.11 | 7591.83 | -8271.4 | 712.76
| 16956 | 89.6 | 178.43 | 7592.56 | -8361.36 | 715.48
| 17046 | 89.54 | 180.1 | 7593.23 | -8451.34 | 716.63
| 17135 | 89.51 | 180.42 | 7593.97 | -8540.34 | 716.23
| 17225 | 89.42 | 182.06 | 7594.81 | -8630.31 | 714.28
| 17315 | 89.48 | 183.27 | 7595.67 | -8720.21 | 710.1
| 17405 | 89.35 | 185.01 | 7596.59 | -8809.97 | 703.6
| 17494 | 89.54 | 184.79 | 7597.45 | -8898.64 | 696
| 17584 | 90.12 | 184.31 | 7597.72 | -8988.35 | 688.86
| 17674 | 89.72 | 190.65 | 7597.85 | -9077.54 | 677.15
| 17764 | 89.45 | 191.52 | 7598.5 | -9165.86 | 659.84
| 17853 | 89.48 | 183.29 | 7599.33 | -9254.04 | 648.38
| 17929.92 | 89.29 | 179.3 | 7600.16 | -9330.92 | 646.65
| 17943 | 89.26 | 178.62 | 7600.32 | -9343.99 | 646.88
| 18013.56 | 89.35 | 175.72 | 7601.18 | -9414.45 | 650.37
| 18033 | 89.38 | 174.92 | 7601.39 | -9433.83 | 651.95
| 18122 | 89.29 | 175.14 | 7602.42 | -9522.49 | 659.66
| 18135 | 89.32 | 175.35 | 7602.58 | -9535.44 | 660.74
| 18149.6 | 89.32 | 175.35 | 7602.75 | -9549.99 | 661.93
| 18159 | 89.32 | 175.35 | 7602.87 | -9559.36 | 662.69

## Lookup (hidden)
North Reference | RetunValue | Grid Type | ReturnValue | Deviation Indicator | ReturnValue
| 2 |  | 0 |  | 4
True |  | SPCS-Colorado Central-NAD27 |  | Directional
Grid |  | SPCS-Colorado Central-NAD83 |  | High Angle
|  | SPCS-Colorado North-NAD27 |  | Horizontal
SPCS-Colorado North-NAD83
SPCS-Colorado South-NAD27
SPCS-Colorado South-NAD83
UTM-Zone 12 NAD27
UTM-Zone 12 NAD83
UTM-Zone 13 NAD27
UTM-Zone 13 NAD83