## Data
Header Information | measured depth (ft) | inclination (°) | azimuth (°) | true vertical depth (ft) | northing +N/-S (ft) | easting +E/-W (ft)
Operator Name | 0 | 0 | 0 | 0 | 0 | 0
Great Western Oil & Gas Company LLC | 20 | 0 | 351.42 | 20 | 0 | 0
Operator Number | 161 | 0.75 | 351.42 | 161 | 0.91 | -0.14
10110 | 246 | 0.83 | 270.47 | 245.99 | 1.47 | -0.84
Well Name and Number | 306 | 1.19 | 265.73 | 305.98 | 1.42 | -1.89
B-Farm LD 18-392HN | 396 | 1.41 | 243.58 | 395.96 | 0.86 | -3.82
API Number (if available) | 486 | 1.36 | 245.07 | 485.93 | -0.08 | -5.78
05-001-10097 | 576 | 1.19 | 264.23 | 575.91 | -0.62 | -7.67
Location: QQ SEC TWP RGE | 666 | 1.23 | 259.75 | 665.89 | -0.89 | -9.55
NENW Sec 7, T1S, R67W | 756 | 1.58 | 270.21 | 755.86 | -1.06 | -11.75
Citing Type: Planned or Actual | 846 | 1.71 | 270.74 | 845.83 | -1.04 | -14.33
Actual | 936 | 1.89 | 263.97 | 935.78 | -1.17 | -17.15
Deviation Indicator | 1026 | 1.85 | 258.61 | 1025.73 | -1.62 | -20.05
Horizontal | 1116 | 1.45 | 259.84 | 1115.7 | -2.1 | -22.59
North Reference | 1206 | 2.07 | 276.19 | 1205.65 | -2.13 | -25.33
True | 1296 | 1.71 | 289.11 | 1295.6 | -1.52 | -28.21
Grid Type | 1386 | 0.66 | 299.57 | 1385.58 | -0.82 | -29.93
#VALUE! | 1476 | 0.48 | 304.14 | 1475.58 | -0.35 | -30.7
| 1566 | 0.4 | 70.96 | 1565.58 | -0.04 | -30.71
| 1656 | 0.57 | 226 | 1655.58 | -0.25 | -30.74
| 1699 | 0.57 | 313.63 | 1698.58 | -0.25 | -31.05
| 1750 | 0.38 | 297.74 | 1749.57 | 0 | -31.38
| 1797 | 0.26 | 264.16 | 1796.57 | 0.07 | -31.62
| 1887 | 0.17 | 103.59 | 1886.57 | 0.01 | -31.69
| 1977 | 0.41 | 259.66 | 1976.57 | -0.08 | -31.88
| 2067 | 0.32 | 312.49 | 2066.57 | 0.04 | -32.38
| 2156 | 0.1 | 204.61 | 2155.57 | 0.13 | -32.6
| 2246 | 0.07 | 114.4 | 2245.57 | 0.04 | -32.58
| 2336 | 0.37 | 296.76 | 2335.57 | 0.15 | -32.79
| 2425 | 0.03 | 236.86 | 2424.57 | 0.26 | -33.07
| 2515 | 0.03 | 13.67 | 2514.57 | 0.27 | -33.08
| 2605 | 0.11 | 267.36 | 2604.57 | 0.29 | -33.16
| 2694 | 0.09 | 186 | 2693.57 | 0.22 | -33.25
| 2784 | 0.13 | 64.75 | 2783.57 | 0.19 | -33.17
| 2874 | 0.04 | 33 | 2873.57 | 0.26 | -33.06
| 2963 | 0.18 | 3.01 | 2962.57 | 0.43 | -33.04
| 3053 | 0.17 | 259.28 | 3052.57 | 0.54 | -33.16
| 3143 | 0.2 | 227.78 | 3142.57 | 0.41 | -33.41
| 3233 | 0.17 | 344.27 | 3232.57 | 0.44 | -33.56
| 3322 | 0.07 | 164.8 | 3321.57 | 0.51 | -33.58
| 3412 | 0.07 | 301.06 | 3411.57 | 0.49 | -33.61
| 3502 | 0.09 | 135.88 | 3501.57 | 0.46 | -33.61
| 3592 | 0.09 | 187.12 | 3591.57 | 0.34 | -33.57
| 3681 | 0.13 | 202.2 | 3680.57 | 0.18 | -33.62
| 3771 | 0.07 | 168.63 | 3770.57 | 0.03 | -33.65
| 3861 | 0.03 | 260.01 | 3860.57 | -0.03 | -33.66
| 3951 | 0.04 | 210.13 | 3950.57 | -0.06 | -33.7
| 4040 | 0.15 | 273.37 | 4039.57 | -0.08 | -33.83
| 4130 | 0.06 | 242.6 | 4129.57 | -0.09 | -33.99
| 4220 | 0.03 | 228.92 | 4219.57 | -0.13 | -34.05
| 4310 | 0.16 | 256.78 | 4309.57 | -0.17 | -34.19
| 4399 | 0.14 | 215.75 | 4398.57 | -0.29 | -34.37
| 4489 | 0.21 | 47.73 | 4488.57 | -0.27 | -34.31
| 4579 | 3.1 | 40.01 | 4578.52 | 1.71 | -32.63
| 4668 | 5.52 | 39.47 | 4667.26 | 6.86 | -28.36
| 4758 | 8.47 | 50.39 | 4756.59 | 14.43 | -20.5
| 4848 | 11.2 | 54.72 | 4845.26 | 23.7 | -8.25
| 4937 | 13.82 | 50.54 | 4932.14 | 35.45 | 7.01
| 5027 | 16.15 | 40.21 | 5019.09 | 51.85 | 23.4
| 5117 | 18.8 | 29.05 | 5104.95 | 74.09 | 38.53
| 5207 | 21.37 | 32.76 | 5189.47 | 100.57 | 54.44
| 5296 | 23.73 | 41.25 | 5271.68 | 127.68 | 75.03
| 5386 | 27.36 | 44.51 | 5352.88 | 156.05 | 101.48
| 5476 | 29.89 | 41.96 | 5431.87 | 187.48 | 130.98
| 5566 | 30.05 | 38.09 | 5509.85 | 221.9 | 159.88
| 5655 | 30.24 | 32.1 | 5586.83 | 258.43 | 185.54
| 5745 | 30.07 | 32.13 | 5664.65 | 296.72 | 209.58
| 5835 | 29.67 | 37.82 | 5742.71 | 333.42 | 235.23
| 5925 | 30 | 41.45 | 5820.78 | 367.88 | 263.79
| 6014 | 30.02 | 38.8 | 5897.86 | 401.91 | 292.47
| 6104 | 30 | 36.41 | 5975.79 | 437.57 | 319.93
| 6194 | 29.93 | 34.9 | 6053.76 | 474.09 | 346.13
| 6284 | 29.94 | 34.79 | 6131.76 | 510.95 | 371.79
| 6373 | 29.26 | 38.72 | 6209.15 | 546.16 | 398.07
| 6463 | 30.02 | 41.73 | 6287.38 | 580.13 | 426.82
| 6553 | 30.01 | 40.98 | 6365.31 | 613.92 | 456.56
| 6642 | 30.13 | 42.69 | 6442.33 | 647.14 | 486.31
| 6732 | 30.16 | 42.08 | 6520.16 | 680.52 | 516.77
| 6822 | 30.24 | 37.6 | 6597.95 | 715.27 | 545.76
| 6911 | 30.17 | 34.1 | 6674.88 | 751.54 | 571.97
| 7001 | 30.18 | 32.88 | 6752.68 | 789.27 | 596.93
| 7091 | 30.09 | 35.82 | 6830.52 | 826.56 | 622.42
| 7181 | 30.19 | 39.09 | 6908.36 | 862.42 | 649.89
| 7270 | 30.07 | 39.35 | 6985.34 | 897.03 | 678.14
| 7360 | 28.7 | 41.31 | 7063.76 | 930.7 | 706.7
| 7450 | 18.37 | 58.11 | 7146.25 | 954.52 | 733.11
| 7539 | 17.62 | 92.78 | 7231.13 | 961.29 | 758.54
| 7629 | 21.16 | 121.35 | 7316.2 | 952.16 | 786.09
| 7719 | 28.09 | 141.48 | 7398.11 | 927.06 | 813.24
| 7808 | 37.24 | 146.78 | 7472.97 | 888.04 | 841.11
| 7898 | 45.18 | 151.24 | 7540.64 | 837.19 | 871.44
| 7988 | 53.53 | 157.88 | 7599.25 | 775.53 | 900.5
| 8077 | 62.58 | 164.37 | 7646.33 | 704.14 | 924.68
| 8167 | 70.68 | 169.85 | 7682.02 | 623.68 | 942.97
| 8257 | 77.42 | 175.18 | 7706.75 | 537.96 | 954.16
| 8283.76 | 79.43 | 176.8 | 7712.12 | 511.81 | 956
| 8347 | 84.2 | 180.54 | 7721.13 | 449.26 | 957.44
| 8436 | 90.25 | 183.02 | 7725.44 | 360.46 | 954.67
| 8526 | 89.78 | 183.78 | 7725.41 | 270.62 | 949.34
| 8616 | 89.72 | 184.06 | 7725.81 | 180.83 | 943.18
| 8705 | 89.75 | 185.07 | 7726.22 | 92.11 | 936.1
| 8795 | 89.88 | 185.53 | 7726.51 | 2.5 | 927.79
| 8885 | 89.78 | 182.13 | 7726.78 | -87.29 | 921.78
| 8974 | 89.78 | 179.62 | 7727.12 | -176.27 | 920.42
| 9064 | 90.28 | 177.96 | 7727.07 | -266.24 | 922.32
| 9154 | 89.75 | 175.83 | 7727.05 | -356.11 | 927.19
| 9243 | 89.75 | 175.02 | 7727.43 | -444.82 | 934.29
| 9333 | 89.66 | 176.32 | 7727.9 | -534.56 | 941.09
| 9423 | 89.51 | 177.54 | 7728.55 | -624.43 | 945.91
| 9513 | 89.48 | 179 | 7729.34 | -714.38 | 948.62
| 9602 | 89.63 | 180.82 | 7730.03 | -803.37 | 948.76
| 9692 | 89.88 | 181.94 | 7730.42 | -893.35 | 946.59
| 9782 | 89.75 | 180.84 | 7730.71 | -983.32 | 944.41
| 9871 | 89.69 | 179.38 | 7731.14 | -1072.31 | 944.24
| 9961 | 89.66 | 177.3 | 7731.66 | -1162.27 | 946.85
| 10051 | 90.43 | 175.87 | 7731.58 | -1252.11 | 952.21
| 10141 | 90.62 | 175.73 | 7730.76 | -1341.86 | 958.8
| 10230 | 90.55 | 177.01 | 7729.85 | -1430.68 | 964.43
| 10320 | 90.52 | 178.44 | 7729.01 | -1520.6 | 968.01
| 10410 | 90.65 | 180.6 | 7728.09 | -1610.59 | 968.76
| 10500 | 90.62 | 181.95 | 7727.09 | -1700.56 | 966.76
| 10589 | 90.65 | 182.23 | 7726.11 | -1789.49 | 963.51
| 10679 | 90.58 | 181.99 | 7725.14 | -1879.43 | 960.2
| 10769 | 90.49 | 181.89 | 7724.3 | -1969.37 | 957.15
| 10858 | 90.62 | 181.08 | 7723.44 | -2058.33 | 954.85
| 10948 | 90.55 | 181.07 | 7722.52 | -2148.31 | 953.16
| 11038 | 90.43 | 180.35 | 7721.75 | -2238.3 | 952.04
| 11128 | 90.52 | 181.46 | 7721 | -2328.29 | 950.62
| 11217 | 90.59 | 180.78 | 7720.14 | -2417.27 | 948.88
| 11307 | 90.4 | 179.56 | 7719.37 | -2507.26 | 948.61
| 11397 | 90.06 | 178.39 | 7719 | -2597.24 | 950.22
| 11486 | 90 | 177.28 | 7718.96 | -2686.18 | 953.59
| 11576 | 90 | 176.93 | 7718.96 | -2776.06 | 958.13
| 11666 | 89.69 | 176.12 | 7719.2 | -2865.9 | 963.59
| 11755 | 89.78 | 176.58 | 7719.61 | -2954.72 | 969.25
| 11845 | 89.78 | 178.45 | 7719.96 | -3044.63 | 973.16
| 11935 | 89.42 | 179.23 | 7720.59 | -3134.6 | 974.98
| 12024 | 89.45 | 180.46 | 7721.46 | -3223.6 | 975.22
| 12114 | 89.54 | 181.03 | 7722.26 | -3313.59 | 974.05
| 12204 | 89.75 | 181.52 | 7722.81 | -3403.56 | 972.05
| 12294 | 89.63 | 182.88 | 7723.3 | -3493.49 | 968.59
| 12383 | 89.91 | 183.46 | 7723.66 | -3582.36 | 963.67
| 12473 | 89.91 | 183.77 | 7723.8 | -3672.18 | 957.99
| 12563 | 89.85 | 183.09 | 7723.99 | -3762.01 | 952.61
| 12653 | 89.94 | 182.84 | 7724.15 | -3851.89 | 947.95
| 12742 | 89.78 | 183.48 | 7724.37 | -3940.76 | 943.05
| 12832 | 89.88 | 183.72 | 7724.64 | -4030.58 | 937.4
| 12922 | 89.66 | 183.1 | 7725 | -4120.42 | 932.04
| 13011 | 90.03 | 182.99 | 7725.24 | -4209.29 | 927.32
| 13101 | 89.91 | 182.81 | 7725.29 | -4299.18 | 922.76
| 13191 | 90.15 | 183.53 | 7725.24 | -4389.04 | 917.79
| 13281 | 90.06 | 183.1 | 7725.08 | -4478.89 | 912.58
| 13370 | 90.18 | 180.54 | 7724.89 | -4567.84 | 909.76
| 13460 | 89.97 | 178.63 | 7724.77 | -4657.83 | 910.41
| 13550 | 90 | 177.44 | 7724.79 | -4747.77 | 913.49
| 13640 | 90.03 | 178.02 | 7724.77 | -4837.7 | 917.06
| 13729 | 89.97 | 176.8 | 7724.77 | -4926.61 | 921.08
| 13819 | 90.09 | 176.98 | 7724.72 | -5016.48 | 925.96
| 13909 | 89.57 | 176.15 | 7724.99 | -5106.31 | 931.35
| 13998 | 89.66 | 176.12 | 7725.59 | -5195.11 | 937.35
| 14088 | 89.69 | 177.62 | 7726.1 | -5284.97 | 942.27
| 14178 | 89.82 | 179.11 | 7726.48 | -5374.93 | 944.84
| 14267 | 89.75 | 180.99 | 7726.82 | -5463.93 | 944.76
| 14357 | 89.6 | 182.82 | 7727.33 | -5553.87 | 941.77
| 14447 | 89.72 | 182.36 | 7727.86 | -5643.78 | 937.7
| 14537 | 89.78 | 184.74 | 7728.26 | -5733.6 | 932.13
| 14626 | 89.78 | 186.62 | 7728.6 | -5822.16 | 923.32
| 14716 | 89.82 | 186.76 | 7728.91 | -5911.54 | 912.83
| 14806 | 90.09 | 184.29 | 7728.98 | -6001.12 | 904.17
| 14896 | 89.75 | 178.59 | 7729.11 | -6091.05 | 901.91
| 14985 | 89.63 | 178.31 | 7729.59 | -6180.02 | 904.32
| 15075 | 89.69 | 184.22 | 7730.12 | -6269.96 | 902.33
| 15165 | 89.6 | 182.86 | 7730.68 | -6359.78 | 896.77
| 15254 | 89.6 | 174.15 | 7731.3 | -6448.66 | 899.09
| 15344 | 89.72 | 172.46 | 7731.84 | -6538.04 | 909.59
| 15434 | 89.72 | 171.85 | 7732.28 | -6627.2 | 921.87
| 15524 | 89.57 | 172.22 | 7732.84 | -6716.33 | 934.34
| 15613 | 89.57 | 173.63 | 7733.5 | -6804.65 | 945.3
| 15703 | 89.51 | 175.33 | 7734.23 | -6894.22 | 953.96
| 15793 | 89.48 | 177.62 | 7735.02 | -6984.04 | 959.49
| 15882 | 89.51 | 178.26 | 7735.8 | -7072.98 | 962.69
| 15972 | 89.94 | 180.36 | 7736.24 | -7162.97 | 963.77
| 16062 | 90.06 | 181.27 | 7736.24 | -7252.96 | 962.49
| 16152 | 89.51 | 182.97 | 7736.57 | -7342.89 | 959.16
| 16241 | 89.94 | 184.82 | 7737 | -7431.68 | 953.12
| 16331 | 89.63 | 184.84 | 7737.34 | -7521.36 | 945.54
| 16421 | 88.95 | 182.83 | 7738.45 | -7611.15 | 939.52
| 16511 | 89.01 | 182.35 | 7740.06 | -7701.04 | 935.46
| 16600 | 88.95 | 181.38 | 7741.64 | -7789.98 | 932.56
| 16690 | 88.98 | 180.53 | 7743.27 | -7879.95 | 931.06
| 16780 | 89.02 | 180.13 | 7744.84 | -7969.94 | 930.54
| 16870 | 89.42 | 178.15 | 7746.06 | -8059.91 | 931.89
| 16959 | 90.09 | 177.37 | 7746.44 | -8148.84 | 935.37
| 17049 | 89.94 | 178.1 | 7746.42 | -8238.77 | 938.93
| 17139 | 90.52 | 176.94 | 7746.06 | -8328.69 | 942.82
| 17229 | 91.97 | 178.63 | 7744.1 | -8418.59 | 946.3
| 17318 | 90.22 | 178.42 | 7742.4 | -8507.54 | 948.59
| 17408 | 90.12 | 181.25 | 7742.14 | -8597.53 | 948.85
| 17498 | 90.03 | 179.92 | 7742.02 | -8687.53 | 947.93
| 17587 | 90 | 178.16 | 7741.99 | -8776.51 | 949.42
| 17677 | 90 | 177.49 | 7741.99 | -8866.44 | 952.84
| 17767 | 89.94 | 179.05 | 7742.04 | -8956.4 | 955.56
| 17857 | 90 | 180.78 | 7742.09 | -9046.4 | 955.69
| 17946 | 89.97 | 177.95 | 7742.11 | -9135.38 | 956.67
| 18036 | 90 | 178.95 | 7742.14 | -9225.35 | 959.11
| 18126 | 90.06 | 184.49 | 7742.09 | -9315.27 | 956.41
| 18147.14 | 90.09 | 184.86 | 7742.06 | -9336.34 | 954.69
| 18215 | 90.18 | 186.06 | 7741.9 | -9403.89 | 948.23
| 18234.13 | 90.17 | 186.07 | 7741.84 | -9422.92 | 946.21
| 18305 | 90.12 | 186.12 | 7741.67 | -9493.38 | 938.68
| 18353 | 90.15 | 186.31 | 7741.55 | -9541.1 | 933.48
| 18367.5 | 90.15 | 186.31 | 7741.51 | -9555.51 | 931.89
| 18377 | 90.15 | 186.31 | 7741.49 | -9564.96 | 930.84

## Lookup (hidden)
North Reference | RetunValue | Grid Type | ReturnValue | Deviation Indicator | ReturnValue
| 2 |  | 0 |  | 4
True |  | SPCS-Colorado Central-NAD27 |  | Directional
Grid |  | SPCS-Colorado Central-NAD83 |  | High Angle
|  | SPCS-Colorado North-NAD27 |  | Horizontal
SPCS-Colorado North-NAD83
SPCS-Colorado South-NAD27
SPCS-Colorado South-NAD83
UTM-Zone 12 NAD27
UTM-Zone 12 NAD83
UTM-Zone 13 NAD27
UTM-Zone 13 NAD83