## Data
Header Information | measured depth (ft) | inclination (°) | azimuth (°) | true vertical depth (ft) | northing +N/-S (ft) | easting +E/-W (ft)
Operator Name | 0 | 0 | 0 | 0 | 0 | 0
Great Western Oil & Gas Company LLC | 20 | 0 | 98.12 | 20 | 0 | 0
Operator Number | 161 | 0.09 | 98.12 | 161 | -0.02 | 0.11
10110 | 246 | 0.62 | 131.78 | 246 | -0.33 | 0.52
Well Name and Number | 306 | 0.92 | 100.49 | 305.99 | -0.64 | 1.23
B-Farm LD 18-392HC | 396 | 1.89 | 86.87 | 395.96 | -0.69 | 3.43
API Number (if available) | 486 | 1.8 | 87.57 | 485.92 | -0.55 | 6.32
05-001-10094 | 576 | 1.67 | 76.41 | 575.88 | -0.18 | 9.01
Location: QQ SEC TWP RGE | 666 | 1.63 | 101.28 | 665.84 | -0.12 | 11.54
NENW Sec 7, T1S, R67W | 756 | 1.54 | 112.8 | 755.81 | -0.84 | 13.91
Citing Type: Planned or Actual | 846 | 1.76 | 116.31 | 845.77 | -1.92 | 16.26
Actual | 936 | 1.45 | 119.92 | 935.73 | -3.1 | 18.49
Deviation Indicator | 1026 | 0.83 | 78.26 | 1025.72 | -3.54 | 20.11
Horizontal | 1116 | 0.97 | 62.96 | 1115.71 | -3.06 | 21.43
North Reference | 1206 | 0.88 | 85.82 | 1205.69 | -2.66 | 22.8
True | 1296 | 1.49 | 78.17 | 1295.68 | -2.37 | 24.63
Grid Type | 1386 | 1.14 | 56.81 | 1385.65 | -1.64 | 26.53
#VALUE! | 1476 | 1.32 | 42.84 | 1475.63 | -0.39 | 27.98
| 1566 | 1.01 | 91.62 | 1565.61 | 0.35 | 29.48
| 1656 | 0.4 | 194.01 | 1655.61 | 0.02 | 30.2
| 1705 | 0.75 | 239.62 | 1704.61 | -0.31 | 29.88
| 1756 | 0.73 | 240.46 | 1755.6 | -0.64 | 29.31
| 1759 | 0.73 | 240.51 | 1758.6 | -0.65 | 29.27
| 1849 | 0.1 | 296.47 | 1848.6 | -0.9 | 28.7
| 1939 | 0.1 | 297.29 | 1938.6 | -0.83 | 28.56
| 2028 | 0.11 | 286.81 | 2027.6 | -0.77 | 28.41
| 2118 | 0.06 | 167.85 | 2117.6 | -0.79 | 28.34
| 2208 | 0.1 | 113.03 | 2207.6 | -0.87 | 28.42
| 2297 | 0.1 | 351.64 | 2296.6 | -0.82 | 28.48
| 2387 | 0.12 | 198 | 2386.6 | -0.83 | 28.44
| 2477 | 0.11 | 103.99 | 2476.6 | -0.94 | 28.5
| 2566 | 0.06 | 321.57 | 2565.6 | -0.93 | 28.55
| 2656 | 0.11 | 121.98 | 2655.6 | -0.94 | 28.59
| 2746 | 0.03 | 300.55 | 2745.6 | -0.97 | 28.65
| 2835 | 0.07 | 166.68 | 2834.6 | -1.01 | 28.64
| 2925 | 0.07 | 261.72 | 2924.6 | -1.07 | 28.6
| 3015 | 0.17 | 310.54 | 3014.6 | -1 | 28.44
| 3104 | 0.07 | 164.88 | 3103.6 | -0.96 | 28.36
| 3194 | 0.06 | 173.52 | 3193.6 | -1.06 | 28.38
| 3284 | 0.06 | 98.15 | 3283.6 | -1.12 | 28.43
| 3374 | 0.11 | 162.21 | 3373.6 | -1.2 | 28.5
| 3463 | 0.14 | 245.56 | 3462.6 | -1.33 | 28.43
| 3553 | 0.09 | 139.04 | 3552.6 | -1.43 | 28.37
| 3643 | 0.13 | 103.7 | 3642.6 | -1.51 | 28.52
| 3733 | 0.1 | 141.25 | 3732.6 | -1.59 | 28.67
| 3822 | 0.12 | 211.28 | 3821.6 | -1.73 | 28.67
| 3912 | 0.15 | 181.31 | 3911.6 | -1.93 | 28.62
| 4002 | 0.1 | 255.68 | 4001.6 | -2.07 | 28.54
| 4092 | 0.14 | 223.68 | 4091.6 | -2.17 | 28.39
| 4181 | 0.1 | 147.4 | 4180.6 | -2.31 | 28.35
| 4271 | 0.11 | 217.89 | 4270.6 | -2.45 | 28.34
| 4361 | 0.04 | 307.91 | 4360.6 | -2.49 | 28.26
| 4451 | 0.09 | 258.11 | 4450.6 | -2.49 | 28.17
| 4540 | 0.15 | 192.81 | 4539.6 | -2.62 | 28.08
| 4630 | 0.19 | 202.85 | 4629.6 | -2.87 | 27.99
| 4720 | 0.76 | 38.26 | 4719.59 | -2.54 | 28.3
| 4809 | 3.38 | 40.66 | 4808.53 | -0.08 | 30.38
| 4899 | 6.39 | 43.75 | 4898.19 | 5.55 | 35.57
| 4989 | 9.06 | 45.42 | 4987.37 | 14.14 | 44.08
| 5079 | 11.89 | 52.16 | 5075.86 | 24.8 | 56.46
| 5168 | 15.77 | 49.35 | 5162.27 | 38.31 | 72.88
| 5258 | 16.96 | 36.77 | 5248.65 | 56.8 | 90.02
| 5348 | 18.36 | 35.14 | 5334.4 | 78.91 | 106.04
| 5438 | 22.33 | 38.09 | 5418.77 | 103.97 | 124.75
| 5527 | 26.02 | 41.11 | 5499.96 | 131.99 | 148.03
| 5617 | 26.74 | 35.7 | 5580.6 | 163.31 | 172.83
| 5707 | 29 | 34.71 | 5660.15 | 197.7 | 197.07
| 5797 | 29.46 | 35.07 | 5738.69 | 233.74 | 222.21
| 5886 | 29.99 | 38.07 | 5815.99 | 269.17 | 248.5
| 5976 | 29.69 | 40.18 | 5894.05 | 303.91 | 276.75
| 6066 | 30.27 | 42.39 | 5972.01 | 337.69 | 306.42
| 6156 | 30.04 | 42.46 | 6049.84 | 371.06 | 336.92
| 6245 | 30.19 | 43.99 | 6126.82 | 403.6 | 367.51
| 6335 | 30.28 | 41.98 | 6204.58 | 436.75 | 398.4
| 6425 | 30.09 | 41.46 | 6282.38 | 470.52 | 428.51
| 6514 | 30.11 | 42.92 | 6359.38 | 503.59 | 458.49
| 6604 | 30.34 | 40.49 | 6437.15 | 537.41 | 488.62
| 6694 | 30.26 | 37.59 | 6514.86 | 572.67 | 517.22
| 6783 | 30.04 | 38 | 6591.82 | 607.99 | 544.61
| 6873 | 29.42 | 41.62 | 6669.97 | 642.27 | 573.16
| 6963 | 30.24 | 43.79 | 6748.05 | 675.16 | 603.53
| 7052 | 30.27 | 41.31 | 6824.93 | 708.19 | 633.85
| 7142 | 30.36 | 36.62 | 6902.64 | 743.49 | 662.39
| 7232 | 30.2 | 35.78 | 6980.36 | 780.11 | 689.19
| 7322 | 30.16 | 37.13 | 7058.16 | 816.49 | 716.08
| 7411 | 30.15 | 39.12 | 7135.12 | 851.66 | 743.68
| 7501 | 29.92 | 42.54 | 7213.04 | 885.74 | 773.11
| 7591 | 29.91 | 46.49 | 7291.06 | 917.73 | 804.57
| 7681 | 24.54 | 67.28 | 7371.24 | 940.46 | 838.18
| 7770 | 20.36 | 94.37 | 7453.69 | 946.44 | 870.77
| 7860 | 21.7 | 121.28 | 7537.89 | 936.58 | 900.67
| 7950 | 26.06 | 141.46 | 7620.3 | 912.43 | 927.26
| 8039 | 33.19 | 145.29 | 7697.63 | 877.06 | 953.35
| 8129 | 41.04 | 151.24 | 7769.36 | 830.83 | 981.65
| 8219 | 48.63 | 161.44 | 7833.22 | 772.75 | 1006.68
| 8308 | 58.26 | 165.05 | 7886.18 | 704.35 | 1027.13
| 8398 | 66.62 | 167.5 | 7927.79 | 626.9 | 1045.97
| 8488 | 76.43 | 173.62 | 7956.3 | 542.83 | 1059.82
| 8529.26 | 80.52 | 177.11 | 7964.54 | 502.55 | 1063.08
| 8577 | 85.29 | 181.04 | 7970.44 | 455.2 | 1063.84
| 8622 | 89.66 | 183.07 | 7972.42 | 410.29 | 1062.22
| 8667 | 89.91 | 182.51 | 7972.59 | 365.34 | 1060.03
| 8757 | 89.91 | 184.17 | 7972.73 | 275.5 | 1054.79
| 8846 | 90.43 | 183.42 | 7972.47 | 186.69 | 1048.9
| 8936 | 90.22 | 180.4 | 7971.96 | 96.76 | 1045.9
| 9026 | 90.12 | 176.19 | 7971.69 | 6.82 | 1048.58
| 9116 | 89.97 | 174.03 | 7971.62 | -82.85 | 1056.25
| 9205 | 89.69 | 174.09 | 7971.88 | -171.37 | 1065.46
| 9295 | 89.75 | 174.69 | 7972.32 | -260.94 | 1074.26
| 9385 | 89.85 | 177.08 | 7972.64 | -350.7 | 1080.71
| 9474 | 89.85 | 179.96 | 7972.87 | -439.66 | 1083.01
| 9564 | 90.09 | 180.9 | 7972.92 | -529.66 | 1082.34
| 9654 | 89.35 | 179.85 | 7973.36 | -619.65 | 1081.75
| 9743 | 89.35 | 178.68 | 7974.37 | -708.64 | 1082.89
| 9833 | 89.48 | 178.6 | 7975.29 | -798.61 | 1085.03
| 9923 | 89.38 | 178.17 | 7976.18 | -888.57 | 1087.56
| 10012 | 89.26 | 182.04 | 7977.24 | -977.54 | 1087.4
| 10102 | 89.97 | 184.64 | 7977.84 | -1067.38 | 1082.16
| 10192 | 90.25 | 183.39 | 7977.67 | -1157.16 | 1075.86
| 10282 | 90.12 | 181.04 | 7977.38 | -1247.08 | 1072.38
| 10371 | 90.12 | 181.33 | 7977.19 | -1336.07 | 1070.54
| 10461 | 90.12 | 181.78 | 7977.01 | -1426.03 | 1068.09
| 10551 | 90.12 | 181.7 | 7976.82 | -1515.99 | 1065.36
| 10641 | 90.12 | 182.48 | 7976.63 | -1605.93 | 1062.08
| 10730 | 90.22 | 183.43 | 7976.36 | -1694.81 | 1057.49
| 10820 | 90.37 | 183.36 | 7975.9 | -1784.65 | 1052.16
| 10910 | 90.37 | 182.69 | 7975.32 | -1874.52 | 1047.41
| 10999 | 90.34 | 181.84 | 7974.77 | -1963.45 | 1043.9
| 11089 | 90.43 | 180.98 | 7974.16 | -2053.42 | 1041.68
| 11179 | 90.25 | 180.34 | 7973.63 | -2143.41 | 1040.64
| 11269 | 90.37 | 180.3 | 7973.14 | -2233.41 | 1040.14
| 11358 | 90.46 | 180.82 | 7972.5 | -2322.4 | 1039.27
| 11448 | 90.34 | 180.77 | 7971.87 | -2412.39 | 1038.02
| 11538 | 90.37 | 178.56 | 7971.31 | -2502.38 | 1038.55
| 11627 | 90.22 | 177.06 | 7970.85 | -2591.31 | 1041.95
| 11717 | 90.37 | 177.45 | 7970.39 | -2681.21 | 1046.26
| 11807 | 90.31 | 176.69 | 7969.86 | -2771.09 | 1050.86
| 11896 | 90.28 | 176.11 | 7969.4 | -2859.91 | 1056.45
| 11986 | 90.06 | 177.9 | 7969.13 | -2949.79 | 1061.15
| 12076 | 90 | 179.05 | 7969.08 | -3039.75 | 1063.55
| 12166 | 89.63 | 179.09 | 7969.37 | -3129.74 | 1065.01
| 12255 | 89.29 | 180.61 | 7970.21 | -3218.73 | 1065.24
| 12345 | 88.83 | 184.07 | 7971.69 | -3308.63 | 1061.57
| 12435 | 88.46 | 183.99 | 7973.82 | -3398.38 | 1055.24
| 12525 | 88.89 | 179.83 | 7975.9 | -3488.29 | 1052.24
| 12614 | 89.26 | 178.63 | 7977.34 | -3577.27 | 1053.44
| 12704 | 89.23 | 178.41 | 7978.52 | -3667.23 | 1055.77
| 12794 | 90.46 | 178.78 | 7978.77 | -3757.2 | 1057.97
| 12883 | 90.37 | 178.15 | 7978.12 | -3846.17 | 1060.36
| 12973 | 90.4 | 176.51 | 7977.52 | -3936.06 | 1064.55
| 13063 | 90.55 | 177.09 | 7976.77 | -4025.92 | 1069.57
| 13152 | 90.52 | 176.99 | 7975.94 | -4114.8 | 1074.17
| 13242 | 90.65 | 177.84 | 7975.02 | -4204.7 | 1078.23
| 13332 | 90.65 | 180.55 | 7974 | -4294.68 | 1079.49
| 13422 | 90.62 | 180.33 | 7973 | -4384.67 | 1078.8
| 13512 | 90.46 | 179.09 | 7972.15 | -4474.66 | 1079.25
| 13601 | 87.94 | 177.51 | 7973.4 | -4563.6 | 1081.89
| 13691 | 88.77 | 178.56 | 7975.98 | -4653.51 | 1084.98
| 13781 | 88.58 | 180 | 7978.06 | -4743.48 | 1086.11
| 13870 | 88.68 | 181.26 | 7980.19 | -4832.45 | 1085.13
| 13960 | 89.51 | 182.28 | 7981.61 | -4922.39 | 1082.35
| 14050 | 90.03 | 182.72 | 7981.97 | -5012.3 | 1078.43
| 14140 | 90.03 | 182.12 | 7981.93 | -5102.22 | 1074.63
| 14229 | 90.68 | 181.38 | 7981.37 | -5191.18 | 1071.91
| 14319 | 89.94 | 180.41 | 7980.89 | -5281.16 | 1070.5
| 14409 | 89.94 | 178.66 | 7980.98 | -5371.16 | 1071.23
| 14498 | 89.97 | 177.77 | 7981.05 | -5460.11 | 1074
| 14588 | 89.97 | 178.01 | 7981.1 | -5550.05 | 1077.32
| 14678 | 89.97 | 179.64 | 7981.15 | -5640.03 | 1079.16
| 14767 | 89.94 | 179.13 | 7981.22 | -5729.02 | 1080.12
| 14857 | 89.94 | 177.18 | 7981.31 | -5818.97 | 1083.02
| 14947 | 89.85 | 177.02 | 7981.47 | -5908.86 | 1087.57
| 15037 | 89.94 | 179.73 | 7981.64 | -5998.81 | 1090.12
| 15126 | 89.85 | 186.53 | 7981.8 | -6087.63 | 1085.27
| 15216 | 90.06 | 187.38 | 7981.87 | -6176.96 | 1074.37
| 15306 | 89.91 | 184.01 | 7981.9 | -6266.51 | 1065.44
| 15395 | 89.94 | 181.1 | 7982.01 | -6355.41 | 1061.47
| 15485 | 89.88 | 179.97 | 7982.16 | -6445.4 | 1060.63
| 15575 | 89.91 | 181.33 | 7982.32 | -6535.4 | 1059.61
| 15665 | 89.94 | 183.28 | 7982.44 | -6625.32 | 1055.99
| 15754 | 89.97 | 184.69 | 7982.51 | -6714.1 | 1049.8
| 15844 | 90.15 | 183.13 | 7982.41 | -6803.89 | 1043.67
| 15934 | 90.06 | 180.22 | 7982.25 | -6893.84 | 1041.04
| 16024 | 90.03 | 179.69 | 7982.18 | -6983.84 | 1041.11
| 16113 | 89.97 | 179.99 | 7982.18 | -7072.84 | 1041.36
| 16203 | 90.15 | 179.06 | 7982.08 | -7162.84 | 1042.1
| 16293 | 88.83 | 177.14 | 7982.89 | -7252.78 | 1045.09
| 16383 | 88.99 | 175.93 | 7984.6 | -7342.59 | 1050.52
| 16472 | 89.05 | 176.66 | 7986.12 | -7431.39 | 1056.28
| 16562 | 88.98 | 177.61 | 7987.67 | -7521.27 | 1060.77
| 16652 | 88.98 | 178.64 | 7989.27 | -7611.2 | 1063.72
| 16742 | 88.98 | 179.7 | 7990.87 | -7701.18 | 1065.02
| 16831 | 88.99 | 180.66 | 7992.45 | -7790.16 | 1064.74
| 16921 | 88.92 | 182.16 | 7994.09 | -7880.12 | 1062.53
| 17011 | 89.02 | 182.41 | 7995.71 | -7970.03 | 1058.94
| 17101 | 89.05 | 181.34 | 7997.22 | -8059.97 | 1055.99
| 17190 | 89.02 | 182.03 | 7998.72 | -8148.92 | 1053.38
| 17280 | 88.89 | 182.62 | 8000.36 | -8238.83 | 1049.73
| 17370 | 88.92 | 182.79 | 8002.08 | -8328.71 | 1045.48
| 17459 | 89.08 | 182.21 | 8003.64 | -8417.61 | 1041.6
| 17549 | 89.45 | 183.49 | 8004.79 | -8507.49 | 1037.13
| 17639 | 90.15 | 184.05 | 8005.1 | -8597.3 | 1031.21
| 17729 | 90.03 | 183.3 | 8004.96 | -8687.11 | 1025.44
| 17818 | 90.12 | 183.15 | 8004.85 | -8775.97 | 1020.43
| 17908 | 89.82 | 180.17 | 8004.89 | -8865.92 | 1017.83
| 17998 | 89.97 | 178.21 | 8005.06 | -8955.91 | 1019.1
| 18087 | 89.88 | 180.13 | 8005.18 | -9044.89 | 1020.39
| 18177 | 89.85 | 178.06 | 8005.39 | -9134.88 | 1021.81
| 18267 | 89.85 | 176.43 | 8005.62 | -9224.77 | 1026.13
| 18356 | 89.82 | 174.8 | 8005.88 | -9313.51 | 1032.94
| 18390.36 | 89.92 | 174.22 | 8005.96 | -9347.71 | 1036.23
| 18446 | 90.09 | 173.28 | 8005.95 | -9403.02 | 1042.28
| 18474.61 | 90.01 | 173.5 | 8005.92 | -9431.44 | 1045.58
| 18536 | 89.85 | 173.96 | 8006 | -9492.46 | 1052.28
| 18595 | 89.94 | 175 | 8006.11 | -9551.19 | 1057.96
| 18609.14 | 89.94 | 175 | 8006.12 | -9565.27 | 1059.19
| 18619 | 89.94 | 175 | 8006.13 | -9575.09 | 1060.05

## Lookup (hidden)
North Reference | RetunValue | Grid Type | ReturnValue | Deviation Indicator | ReturnValue
| 2 |  | 0 |  | 4
True |  | SPCS-Colorado Central-NAD27 |  | Directional
Grid |  | SPCS-Colorado Central-NAD83 |  | High Angle
|  | SPCS-Colorado North-NAD27 |  | Horizontal
SPCS-Colorado North-NAD83
SPCS-Colorado South-NAD27
SPCS-Colorado South-NAD83
UTM-Zone 12 NAD27
UTM-Zone 12 NAD83
UTM-Zone 13 NAD27
UTM-Zone 13 NAD83