## Data
Header Information | measured depth (ft) | inclination (°) | azimuth (°) | true vertical depth (ft) | northing +N/-S (ft) | easting +E/-W (ft)
Operator Name | 0 | 0 | 0 | 0 | 0 | 0
Great Western Oil & Gas Company LLC | 20 | 0 | 88.8 | 20 | 0 | 0
Operator Number | 161 | 0.22 | 88.8 | 161 | 0.01 | 0.27
10110 | 246 | 0.53 | 133.28 | 246 | -0.26 | 0.72
Well Name and Number | 306 | 0.44 | 159.29 | 306 | -0.67 | 1
B-Farm LD 18-393HN | 396 | 0.31 | 152.08 | 395.99 | -1.2 | 1.24
API Number (if available) | 486 | 0.31 | 161.23 | 485.99 | -1.65 | 1.43
05-001-10096 | 576 | 0.79 | 330.77 | 575.99 | -1.34 | 1.21
Location: QQ SEC TWP RGE | 666 | 0.44 | 336.39 | 665.99 | -0.48 | 0.77
NENW Sec 7, T1S, R67W | 756 | 0.35 | 326.37 | 755.98 | 0.06 | 0.48
Citing Type: Planned or Actual | 846 | 0.22 | 343.16 | 845.98 | 0.46 | 0.27
Actual | 936 | 0.18 | 353.79 | 935.98 | 0.76 | 0.21
Deviation Indicator | 1026 | 0.26 | 337.36 | 1025.98 | 1.09 | 0.11
Horizontal | 1116 | 0.18 | 278.12 | 1115.98 | 1.3 | -0.1
North Reference | 1206 | 0.31 | 249.38 | 1205.98 | 1.24 | -0.47
True | 1296 | 0.09 | 304.79 | 1295.98 | 1.19 | -0.76
Grid Type | 1386 | 0.18 | 307.3 | 1385.98 | 1.32 | -0.93
#VALUE! | 1476 | 0.31 | 315.47 | 1475.98 | 1.58 | -1.21
| 1566 | 0.75 | 118.42 | 1565.98 | 1.47 | -0.86
| 1656 | 0.7 | 98.12 | 1655.97 | 1.11 | 0.2
| 1731 | 1.23 | 110.95 | 1730.96 | 0.76 | 1.4
| 1782 | 0.81 | 104.13 | 1781.95 | 0.47 | 2.27
| 1799 | 0.68 | 100.03 | 1798.95 | 0.43 | 2.48
| 1889 | 0.13 | 84.15 | 1888.95 | 0.34 | 3.11
| 1978 | 0.12 | 39.55 | 1977.95 | 0.43 | 3.27
| 2068 | 0.37 | 261.77 | 2067.94 | 0.46 | 3.04
| 2158 | 0.03 | 145.07 | 2157.94 | 0.4 | 2.77
| 2247 | 0.04 | 161.21 | 2246.94 | 0.35 | 2.79
| 2337 | 0.28 | 118.33 | 2336.94 | 0.21 | 2.99
| 2427 | 0.11 | 62.42 | 2426.94 | 0.15 | 3.26
| 2517 | 0.09 | 83.02 | 2516.94 | 0.2 | 3.41
| 2606 | 0.07 | 14.24 | 2605.94 | 0.26 | 3.49
| 2696 | 0.07 | 241.51 | 2695.94 | 0.29 | 3.46
| 2786 | 0.13 | 208.31 | 2785.94 | 0.17 | 3.36
| 2875 | 0.11 | 306.27 | 2874.94 | 0.13 | 3.25
| 2965 | 0.06 | 315.29 | 2964.94 | 0.22 | 3.14
| 3055 | 0.1 | 182.37 | 3054.94 | 0.17 | 3.11
| 3145 | 0.07 | 77.08 | 3144.94 | 0.11 | 3.16
| 3234 | 0.14 | 263.25 | 3233.94 | 0.11 | 3.1
| 3324 | 0.07 | 187.97 | 3323.94 | 0.04 | 2.98
| 3414 | 0 | 8.29 | 3413.94 | -0.02 | 2.98
| 3503 | 0.09 | 317.8 | 3502.94 | 0.04 | 2.93
| 3593 | 0.09 | 131.21 | 3592.94 | 0.04 | 2.94
| 3683 | 0.17 | 129.04 | 3682.94 | -0.09 | 3.09
| 3772 | 0.14 | 189.62 | 3771.94 | -0.28 | 3.18
| 3862 | 0.25 | 206.36 | 3861.94 | -0.56 | 3.07
| 3952 | 0 | 8.29 | 3951.94 | -0.74 | 2.98
| 4042 | 0.13 | 316.48 | 4041.94 | -0.67 | 2.91
| 4132 | 0.15 | 247.05 | 4131.94 | -0.64 | 2.74
| 4221 | 0.14 | 152.87 | 4220.94 | -0.78 | 2.68
| 4311 | 0.52 | 46.55 | 4310.94 | -0.6 | 3.02
| 4401 | 2.83 | 36.74 | 4400.89 | 1.46 | 4.65
| 4491 | 5.6 | 40.69 | 4490.64 | 6.58 | 8.84
| 4580 | 7.91 | 42.79 | 4579.02 | 14.36 | 15.84
| 4670 | 11.09 | 39.67 | 4667.77 | 25.57 | 25.57
| 4760 | 13.74 | 35.87 | 4755.66 | 40.9 | 37.36
| 4849 | 16.6 | 50.05 | 4841.58 | 57.64 | 53.31
| 4939 | 19.51 | 54.2 | 4927.15 | 74.69 | 75.36
| 5029 | 22.68 | 51.74 | 5011.1 | 94.23 | 101.18
| 5119 | 26.57 | 51.43 | 5092.9 | 117.53 | 130.55
| 5208 | 29.84 | 52.61 | 5171.33 | 143.39 | 163.72
| 5298 | 29.69 | 50.62 | 5249.45 | 171.13 | 198.74
| 5388 | 29.63 | 47.16 | 5327.67 | 200.4 | 232.28
| 5477 | 29.8 | 42.37 | 5404.98 | 231.71 | 263.32
| 5567 | 29.74 | 43.32 | 5483.1 | 264.47 | 293.71
| 5657 | 29.91 | 45.32 | 5561.18 | 296.49 | 324.98
| 5747 | 29.86 | 46.16 | 5639.21 | 327.79 | 357.09
| 5837 | 29.51 | 49.47 | 5717.41 | 357.71 | 390.1
| 5926 | 29.75 | 49.24 | 5794.77 | 386.37 | 423.49
| 6016 | 27.69 | 46.96 | 5873.69 | 415.23 | 455.69
| 6106 | 29.01 | 46.19 | 5952.9 | 444.61 | 486.72
| 6195 | 29.54 | 47.42 | 6030.53 | 474.39 | 518.45
| 6285 | 30.14 | 49.59 | 6108.6 | 504.05 | 552
| 6375 | 29.62 | 49.97 | 6186.64 | 533.01 | 586.23
| 6465 | 30.3 | 48.42 | 6264.61 | 562.38 | 620.24
| 6554 | 29.09 | 46.32 | 6341.93 | 592.22 | 652.69
| 6644 | 30.26 | 48.81 | 6420.12 | 622.27 | 685.58
| 6734 | 30.39 | 52.27 | 6497.82 | 651.14 | 720.65
| 6823 | 30.41 | 49.54 | 6574.58 | 679.53 | 755.59
| 6913 | 30.42 | 46.65 | 6652.2 | 709.96 | 789.5
| 7003 | 30.41 | 45.97 | 6729.82 | 741.43 | 822.44
| 7092 | 30.37 | 44.46 | 6806.59 | 773.14 | 854.4
| 7182 | 30.48 | 48.62 | 6884.2 | 804.47 | 887.46
| 7272 | 30.34 | 48.05 | 6961.82 | 834.76 | 921.49
| 7362 | 30.23 | 44.34 | 7039.55 | 866.16 | 954.24
| 7451 | 29.09 | 48.26 | 7116.89 | 896.59 | 986.04
| 7541 | 27.05 | 60.01 | 7196.36 | 921.41 | 1020.12
| 7631 | 24.2 | 91.6 | 7277.88 | 931.17 | 1056.46
| 7720 | 24.49 | 112.66 | 7359.12 | 923.54 | 1091.79
| 7810 | 29.62 | 124.99 | 7439.31 | 903.57 | 1127.27
| 7900 | 34.01 | 137.03 | 7515.84 | 872.35 | 1162.71
| 7989 | 38.04 | 151.76 | 7587.95 | 829.88 | 1192.72
| 8079 | 47.09 | 157.42 | 7654.19 | 774.89 | 1218.55
| 8169 | 54.85 | 159.6 | 7710.82 | 709.86 | 1244.08
| 8259 | 62.32 | 165.42 | 7757.73 | 636.66 | 1266.98
| 8348 | 72.27 | 169.2 | 7792.05 | 556.66 | 1284.89
| 8416.14 | 80.19 | 173.59 | 7808.26 | 491.29 | 1294.74
| 8438 | 82.75 | 174.94 | 7811.5 | 469.78 | 1296.9
| 8528 | 89.97 | 179.66 | 7817.22 | 380.14 | 1301.12
| 8617 | 91.08 | 184.27 | 7816.4 | 291.23 | 1298.07
| 8707 | 90.83 | 187.71 | 7814.9 | 201.74 | 1288.68
| 8797 | 90.09 | 185 | 7814.18 | 112.31 | 1278.72
| 8886 | 90.06 | 176.45 | 7814.06 | 23.4 | 1277.59
| 8976 | 89.94 | 174.53 | 7814.06 | -66.32 | 1284.67
| 9066 | 89.94 | 178.6 | 7814.16 | -156.14 | 1290.06
| 9155 | 90.09 | 180.89 | 7814.13 | -245.13 | 1290.46
| 9245 | 90.12 | 180.33 | 7813.97 | -335.13 | 1289.5
| 9335 | 90 | 184.69 | 7813.87 | -425.02 | 1285.56
| 9425 | 90.03 | 184.26 | 7813.85 | -514.74 | 1278.54
| 9514 | 90 | 181.21 | 7813.83 | -603.63 | 1274.29
| 9604 | 90 | 179.72 | 7813.83 | -693.63 | 1273.56
| 9694 | 89.69 | 180.66 | 7814.07 | -783.62 | 1273.26
| 9783 | 90 | 178.44 | 7814.31 | -872.62 | 1273.96
| 9873 | 89.78 | 176.43 | 7814.48 | -962.52 | 1277.99
| 9963 | 90.18 | 179.5 | 7814.51 | -1052.45 | 1281.18
| 10052 | 89.91 | 185.96 | 7814.44 | -1141.3 | 1276.95
| 10142 | 90 | 188.23 | 7814.52 | -1230.61 | 1265.83
| 10232 | 90 | 183.79 | 7814.52 | -1320.09 | 1256.41
| 10322 | 89.63 | 180.17 | 7814.81 | -1410.02 | 1253.3
| 10411 | 89.69 | 177.59 | 7815.33 | -1499 | 1255.04
| 10501 | 90.09 | 174.18 | 7815.51 | -1588.75 | 1261.5
| 10591 | 90 | 172.64 | 7815.44 | -1678.15 | 1271.82
| 10681 | 89.91 | 172.73 | 7815.51 | -1767.42 | 1283.28
| 10770 | 89.97 | 172.86 | 7815.6 | -1855.72 | 1294.45
| 10860 | 89.78 | 177.34 | 7815.8 | -1945.37 | 1302.13
| 10950 | 90.18 | 180.35 | 7815.83 | -2035.34 | 1303.95
| 11039 | 90.03 | 185.41 | 7815.66 | -2124.2 | 1299.48
| 11129 | 90.09 | 187.26 | 7815.57 | -2213.64 | 1289.55
| 11219 | 89.75 | 186.23 | 7815.7 | -2303.02 | 1278.97
| 11309 | 90.06 | 186.48 | 7815.85 | -2392.46 | 1269.01
| 11398 | 90.09 | 185.63 | 7815.73 | -2480.97 | 1259.63
| 11488 | 90.09 | 182.11 | 7815.59 | -2570.75 | 1253.55
| 11578 | 90.09 | 178.09 | 7815.45 | -2660.73 | 1253.39
| 11667 | 90.15 | 179.11 | 7815.26 | -2749.7 | 1255.57
| 11757 | 90.12 | 179.1 | 7815.05 | -2839.69 | 1256.97
| 11847 | 89.6 | 180.83 | 7815.27 | -2929.69 | 1257.03
| 11936 | 89.6 | 178.01 | 7815.89 | -3018.67 | 1257.93
| 12026 | 89.57 | 170.61 | 7816.54 | -3108.16 | 1266.85
| 12116 | 89.26 | 171.69 | 7817.46 | -3197.08 | 1280.69
| 12206 | 89.72 | 180.17 | 7818.26 | -3286.77 | 1287.07
| 12295 | 89.66 | 183.65 | 7818.74 | -3375.71 | 1284.11
| 12385 | 89.63 | 183.68 | 7819.3 | -3465.52 | 1278.36
| 12475 | 89.85 | 180.7 | 7819.71 | -3555.45 | 1274.92
| 12565 | 89.63 | 178.64 | 7820.12 | -3645.44 | 1275.44
| 12654 | 89.54 | 178.12 | 7820.76 | -3734.4 | 1277.95
| 12744 | 89.72 | 179.03 | 7821.35 | -3824.37 | 1280.19
| 12834 | 89.51 | 179.11 | 7821.95 | -3914.35 | 1281.65
| 12923 | 89.42 | 178.58 | 7822.78 | -4003.33 | 1283.44
| 13013 | 89.6 | 178.2 | 7823.55 | -4093.29 | 1285.97
| 13103 | 89.6 | 178.52 | 7824.18 | -4183.25 | 1288.55
| 13192 | 89.6 | 177.65 | 7824.8 | -4272.2 | 1291.52
| 13282 | 89.72 | 177.99 | 7825.33 | -4362.13 | 1294.95
| 13372 | 89.38 | 177.41 | 7826.04 | -4452.06 | 1298.56
| 13462 | 89.63 | 178.84 | 7826.82 | -4542.01 | 1301.5
| 13551 | 89.69 | 179.65 | 7827.35 | -4631 | 1302.67
| 13641 | 89.6 | 182.96 | 7827.9 | -4720.96 | 1300.63
| 13731 | 89.57 | 185.85 | 7828.56 | -4810.68 | 1293.71
| 13821 | 89.94 | 181.43 | 7828.94 | -4900.47 | 1288
| 13910 | 90 | 178.8 | 7828.99 | -4989.47 | 1287.82
| 14000 | 90 | 171.2 | 7828.99 | -5079.06 | 1295.66
| 14090 | 89.91 | 169.55 | 7829.06 | -5167.79 | 1310.71
| 14179 | 89.94 | 173.87 | 7829.18 | -5255.84 | 1323.54
| 14269 | 89.75 | 177.43 | 7829.42 | -5345.56 | 1330.36
| 14359 | 89.82 | 179.64 | 7829.76 | -5435.53 | 1332.66
| 14449 | 89.97 | 184.75 | 7829.92 | -5525.43 | 1329.22
| 14538 | 90.46 | 191.95 | 7829.59 | -5613.43 | 1316.3
| 14628 | 89.94 | 195.93 | 7829.27 | -5700.76 | 1294.62
| 14718 | 90.15 | 190.62 | 7829.2 | -5788.32 | 1273.97
| 14807 | 89.91 | 186.77 | 7829.16 | -5876.29 | 1260.51
| 14897 | 90.09 | 190.82 | 7829.16 | -5965.21 | 1246.76
| 14987 | 89.75 | 184.33 | 7829.28 | -6054.37 | 1234.9
| 15077 | 88.8 | 174.83 | 7830.42 | -6144.26 | 1235.56
| 15166 | 89.26 | 175.34 | 7831.93 | -6232.92 | 1243.18
| 15256 | 90.03 | 172.71 | 7832.49 | -6322.42 | 1252.55
| 15346 | 89.85 | 172.99 | 7832.58 | -6411.72 | 1263.75
| 15435 | 89.88 | 174.27 | 7832.79 | -6500.17 | 1273.62
| 15525 | 89.97 | 177.48 | 7832.91 | -6589.92 | 1280.1
| 15615 | 90 | 182.06 | 7832.93 | -6679.9 | 1280.46
| 15705 | 90 | 182.98 | 7832.93 | -6769.81 | 1276.5
| 15794 | 90.15 | 185.67 | 7832.82 | -6858.55 | 1269.79
| 15884 | 89.6 | 185.92 | 7833.01 | -6948.09 | 1260.7
| 15974 | 90.15 | 184.43 | 7833.21 | -7037.72 | 1252.59
| 16064 | 89.6 | 181.82 | 7833.41 | -7127.58 | 1247.68
| 16153 | 89.57 | 180.54 | 7834.05 | -7216.55 | 1245.85
| 16243 | 89.26 | 180.36 | 7834.97 | -7306.55 | 1245.14
| 16333 | 90.25 | 178.26 | 7835.35 | -7396.53 | 1246.22
| 16420 | 89.94 | 178.13 | 7835.21 | -7483.49 | 1248.96
| 16510 | 89.94 | 179.49 | 7835.3 | -7573.47 | 1250.83
| 16600 | 89.94 | 179.68 | 7835.4 | -7663.47 | 1251.48
| 16690 | 90.43 | 177.49 | 7835.11 | -7753.43 | 1253.71
| 16778 | 89.54 | 176.99 | 7835.13 | -7841.33 | 1257.94
| 16868 | 89.57 | 178.77 | 7835.83 | -7931.26 | 1261.27
| 16957 | 89.51 | 179.14 | 7836.54 | -8020.24 | 1262.9
| 17047 | 89.48 | 179.62 | 7837.34 | -8110.23 | 1263.87
| 17137 | 89.51 | 180.96 | 7838.13 | -8200.23 | 1263.42
| 17226 | 89.45 | 182.09 | 7838.94 | -8289.19 | 1261.05
| 17316 | 89.91 | 181 | 7839.44 | -8379.16 | 1258.62
| 17406 | 89.94 | 177.23 | 7839.56 | -8469.13 | 1260.01
| 17496 | 89.91 | 176.68 | 7839.68 | -8559 | 1264.79
| 17585 | 89.91 | 176.5 | 7839.82 | -8647.84 | 1270.08
| 17675 | 89.88 | 174.78 | 7839.98 | -8737.58 | 1276.93
| 17765 | 89.45 | 172.81 | 7840.51 | -8827.05 | 1286.65
| 17854 | 89.32 | 172.95 | 7841.46 | -8915.35 | 1297.68
| 17944 | 89.45 | 177.32 | 7842.43 | -9005 | 1305.31
| 18034 | 89.38 | 179.64 | 7843.35 | -9094.96 | 1307.7
| 18124 | 89.45 | 180.58 | 7844.27 | -9184.95 | 1307.53
| 18213 | 89.42 | 181.49 | 7845.15 | -9273.94 | 1305.92
| 18296.13 | 89.91 | 184.39 | 7845.63 | -9356.95 | 1301.66
| 18307 | 89.97 | 184.77 | 7845.65 | -9367.78 | 1300.79
| 18380.5 | 89.99 | 186.8 | 7845.67 | -9440.9 | 1293.38
| 18396 | 90 | 187.23 | 7845.67 | -9456.29 | 1291.49
| 18486 | 89.97 | 186.06 | 7845.69 | -9545.68 | 1281.07
| 18500 | 89.88 | 185.71 | 7845.71 | -9559.61 | 1279.64
| 18514.56 | 89.88 | 185.71 | 7845.74 | -9574.09 | 1278.19
| 18524 | 89.88 | 185.71 | 7845.76 | -9583.49 | 1277.25

## Lookup (hidden)
North Reference | RetunValue | Grid Type | ReturnValue | Deviation Indicator | ReturnValue
| 2 |  | 0 |  | 4
True |  | SPCS-Colorado Central-NAD27 |  | Directional
Grid |  | SPCS-Colorado Central-NAD83 |  | High Angle
|  | SPCS-Colorado North-NAD27 |  | Horizontal
SPCS-Colorado North-NAD83
SPCS-Colorado South-NAD27
SPCS-Colorado South-NAD83
UTM-Zone 12 NAD27
UTM-Zone 12 NAD83
UTM-Zone 13 NAD27
UTM-Zone 13 NAD83