## Data
Header Information | measured depth (ft) | inclination (°) | azimuth (°) | true vertical depth (ft) | northing +N/-S (ft) | easting +E/-W (ft)
Operator Name | 0 | 0 | 0 | 0 | 0 | 0
Great Western Oil & Gas Company LLC | 20 | 0 | 10.49 | 20 | 0 | 0
Operator Number | 161 | 0.04 | 10.49 | 161 | 0.05 | 0.01
10110 | 246 | 0.31 | 109.11 | 246 | 0 | 0.23
Well Name and Number | 306 | 1.71 | 93.29 | 305.99 | -0.1 | 1.28
B-Farm LD 18-394HNX | 396 | 1.76 | 91.35 | 395.95 | -0.21 | 4
API Number (if available) | 486 | 1.58 | 98.12 | 485.91 | -0.42 | 6.61
05-001-10093 | 576 | 1.36 | 98.12 | 575.88 | -0.75 | 8.9
Location: QQ SEC TWP RGE | 666 | 1.27 | 96.54 | 665.86 | -1.01 | 10.95
NENW Sec 7, T1S, R67W | 756 | 1.27 | 104.36 | 755.83 | -1.37 | 12.9
Citing Type: Planned or Actual | 846 | 1.14 | 96.01 | 845.81 | -1.71 | 14.76
Actual | 936 | 1.89 | 92.41 | 935.78 | -1.87 | 17.13
Deviation Indicator | 1026 | 1.67 | 81.77 | 1025.74 | -1.74 | 19.91
Horizontal | 1116 | 1.67 | 64.02 | 1115.7 | -0.98 | 22.39
North Reference | 1206 | 1.27 | 75.71 | 1205.67 | -0.16 | 24.53
True | 1296 | 1.1 | 69.29 | 1295.65 | 0.39 | 26.31
Grid Type | 1386 | 1.27 | 73.51 | 1385.63 | 0.98 | 28.07
#VALUE! | 1476 | 1.49 | 72.37 | 1475.61 | 1.62 | 30.15
| 1566 | 0.88 | 98.12 | 1565.59 | 1.87 | 31.94
| 1656 | 0.62 | 104.71 | 1655.58 | 1.65 | 33.1
| 1730 | 0.57 | 307.04 | 1729.58 | 1.77 | 33.19
| 1781 | 0.43 | 293.55 | 1780.58 | 2 | 32.81
| 1889 | 0.33 | 234.98 | 1888.57 | 1.99 | 32.19
| 1978 | 0.31 | 259.23 | 1977.57 | 1.79 | 31.74
| 2068 | 0.18 | 348.9 | 2067.57 | 1.89 | 31.47
| 2158 | 0.07 | 232.05 | 2157.57 | 1.99 | 31.4
| 2247 | 0.07 | 175.69 | 2246.57 | 1.91 | 31.37
| 2337 | 0.13 | 197.43 | 2336.57 | 1.75 | 31.34
| 2427 | 0.03 | 244.4 | 2426.57 | 1.65 | 31.29
| 2516 | 0.24 | 178.24 | 2515.57 | 1.45 | 31.27
| 2606 | 0.22 | 119.79 | 2605.57 | 1.17 | 31.43
| 2696 | 0.11 | 5.16 | 2695.57 | 1.17 | 31.58
| 2785 | 0.07 | 146.09 | 2784.57 | 1.21 | 31.62
| 2875 | 0.21 | 349.17 | 2874.57 | 1.33 | 31.62
| 2965 | 0.15 | 199.29 | 2964.57 | 1.38 | 31.55
| 3055 | 0.03 | 321.61 | 3054.57 | 1.29 | 31.5
| 3144 | 0.07 | 347.62 | 3143.57 | 1.36 | 31.47
| 3234 | 0.21 | 299.45 | 3233.57 | 1.5 | 31.32
| 3324 | 0.07 | 162.44 | 3323.57 | 1.52 | 31.19
| 3414 | 0.04 | 321.01 | 3413.57 | 1.5 | 31.19
| 3503 | 0.07 | 141.57 | 3502.57 | 1.48 | 31.2
| 3593 | 0.04 | 58.97 | 3592.57 | 1.45 | 31.26
| 3683 | 0.45 | 111.28 | 3682.57 | 1.34 | 31.62
| 3772 | 0.46 | 239.61 | 3771.57 | 1.03 | 31.64
| 3862 | 0.44 | 228.23 | 3861.57 | 0.62 | 31.07
| 3952 | 1.85 | 253.68 | 3951.55 | -0.02 | 29.42
| 4042 | 0.15 | 59 | 4041.53 | -0.37 | 28.12
| 4131 | 0.09 | 247.23 | 4130.53 | -0.33 | 28.16
| 4221 | 0.06 | 242.19 | 4220.53 | -0.38 | 28.05
| 4311 | 0.22 | 257.75 | 4310.53 | -0.44 | 27.84
| 4401 | 1.2 | 95.7 | 4400.52 | -0.57 | 28.61
| 4490 | 3.87 | 81.94 | 4489.43 | -0.24 | 32.51
| 4580 | 6.34 | 63.86 | 4579.07 | 2.37 | 39.98
| 4670 | 10.85 | 52.57 | 4668.04 | 9.71 | 51.17
| 4759 | 13.48 | 53.41 | 4755.04 | 20.99 | 66.16
| 4849 | 16.17 | 64.56 | 4842.05 | 32.63 | 85.9
| 4939 | 18.47 | 70.21 | 4927.97 | 42.84 | 110.64
| 5029 | 21.19 | 72.67 | 5012.63 | 52.52 | 139.59
| 5118 | 22.93 | 68.63 | 5095.11 | 63.63 | 171.09
| 5208 | 25.41 | 64.3 | 5177.22 | 78.39 | 204.83
| 5298 | 28.06 | 66.34 | 5257.6 | 95.26 | 241.62
| 5388 | 29.93 | 68.44 | 5336.32 | 112.01 | 281.9
| 5477 | 29.93 | 64.08 | 5413.46 | 129.88 | 322.52
| 5567 | 29.76 | 60.23 | 5491.53 | 150.79 | 362.11
| 5657 | 29.97 | 60.13 | 5569.57 | 173.07 | 400.99
| 5747 | 29.95 | 62.35 | 5647.55 | 194.69 | 440.38
| 5836 | 29.28 | 68.09 | 5724.94 | 213.13 | 480.26
| 5926 | 29.82 | 70.35 | 5803.24 | 228.87 | 521.76
| 6016 | 29.87 | 67.87 | 5881.3 | 244.83 | 563.59
| 6106 | 30.17 | 67.19 | 5959.23 | 262.04 | 605.2
| 6195 | 30.16 | 67.44 | 6036.18 | 279.29 | 646.46
| 6285 | 30.27 | 68.55 | 6113.95 | 296.26 | 688.46
| 6375 | 30.24 | 66.03 | 6191.69 | 313.76 | 730.28
| 6464 | 30.01 | 62.31 | 6268.68 | 333.21 | 770.47
| 6554 | 30.12 | 63.22 | 6346.57 | 353.85 | 810.56
| 6644 | 30.19 | 68.05 | 6424.4 | 372.48 | 851.71
| 6733 | 30.15 | 65.23 | 6501.35 | 390.21 | 892.76
| 6823 | 29.9 | 61.23 | 6579.28 | 410.48 | 932.95
| 6913 | 29.91 | 61.04 | 6657.3 | 432.14 | 972.25
| 7003 | 30.06 | 63.1 | 6735.25 | 453.21 | 1011.98
| 7092 | 29.99 | 67.23 | 6812.32 | 471.9 | 1052.38
| 7182 | 29.98 | 69.09 | 6890.28 | 488.63 | 1094.12
| 7272 | 30.13 | 68.96 | 6968.17 | 504.77 | 1136.21
| 7361 | 27.27 | 83.51 | 7046.33 | 515.11 | 1177.38
| 7451 | 28.28 | 101.99 | 7126.11 | 513 | 1218.8
| 7541 | 31.37 | 116.11 | 7204.27 | 498.24 | 1260.75
| 7602.8 | 34.42 | 123.72 | 7256.18 | 481.46 | 1289.74
| 7631 | 35.95 | 126.79 | 7279.23 | 472.08 | 1303
| 7720 | 42 | 131.88 | 7348.41 | 436.51 | 1346.14
| 7811 | 47.85 | 140.39 | 7412.87 | 390.11 | 1390.4
| 7901 | 53.42 | 157.3 | 7470.18 | 330.77 | 1425.79
| 7991 | 65.41 | 164.71 | 7515.94 | 257.62 | 1450.65
| 8080 | 78.63 | 168.32 | 7543.36 | 175.48 | 1470.24
| 8170 | 89.17 | 176.77 | 7552.92 | 86.94 | 1481.76
| 8260 | 89.78 | 185.33 | 7553.75 | -2.95 | 1480.11
| 8350 | 89.94 | 185.29 | 7553.97 | -92.57 | 1471.78
| 8439 | 90.12 | 186.11 | 7553.92 | -181.13 | 1462.95
| 8529 | 90.37 | 185.78 | 7553.54 | -270.64 | 1453.62
| 8619 | 90.12 | 185.09 | 7553.15 | -360.24 | 1445.1
| 8708 | 90.06 | 184.78 | 7553.01 | -448.91 | 1437.44
| 8798 | 90 | 184.47 | 7552.97 | -538.61 | 1430.19
| 8888 | 89.97 | 182.89 | 7552.99 | -628.42 | 1424.41
| 8978 | 89.85 | 181.12 | 7553.13 | -718.37 | 1421.26
| 9067 | 90.06 | 180.12 | 7553.2 | -807.36 | 1420.3
| 9157 | 89.45 | 178.72 | 7553.59 | -897.35 | 1421.21
| 9247 | 89.42 | 179.3 | 7554.47 | -987.33 | 1422.76
| 9336 | 89.38 | 178.41 | 7555.41 | -1076.31 | 1424.54
| 9426 | 89.38 | 177.81 | 7556.38 | -1166.25 | 1427.51
| 9516 | 89.48 | 177.12 | 7557.27 | -1256.16 | 1431.49
| 9605 | 89.45 | 176.47 | 7558.11 | -1345.02 | 1436.47
| 9695 | 89.88 | 177.53 | 7558.63 | -1434.89 | 1441.18
| 9785 | 90.06 | 178.62 | 7558.68 | -1524.84 | 1444.2
| 9875 | 89.88 | 179.89 | 7558.73 | -1614.83 | 1445.37
| 9964 | 89.97 | 182.23 | 7558.84 | -1703.81 | 1443.72
| 10054 | 90.28 | 182.86 | 7558.65 | -1793.72 | 1439.73
| 10144 | 89.91 | 181.62 | 7558.5 | -1883.65 | 1436.21
| 10233 | 89.82 | 182.85 | 7558.71 | -1972.58 | 1432.74
| 10323 | 89.97 | 184.67 | 7558.87 | -2062.38 | 1426.84
| 10413 | 89.91 | 186.35 | 7558.97 | -2151.96 | 1418.2
| 10503 | 90.06 | 186.34 | 7558.99 | -2241.41 | 1408.25
| 10592 | 89.91 | 185.15 | 7559.01 | -2329.96 | 1399.34
| 10682 | 90.65 | 184.57 | 7558.57 | -2419.64 | 1391.72
| 10772 | 90.65 | 182.35 | 7557.55 | -2509.46 | 1386.28
| 10861 | 90.15 | 178.54 | 7556.93 | -2598.44 | 1385.59
| 10951 | 90 | 177.08 | 7556.81 | -2688.37 | 1389.03
| 11041 | 89.94 | 175.4 | 7556.86 | -2778.17 | 1394.93
| 11131 | 89.88 | 175.91 | 7557 | -2867.91 | 1401.75
| 11220 | 90.18 | 177.35 | 7556.95 | -2956.76 | 1406.98
| 11310 | 90.25 | 179.62 | 7556.62 | -3046.72 | 1409.36
| 11400 | 90.28 | 179.52 | 7556.2 | -3136.72 | 1410.04
| 11489 | 90.37 | 178.31 | 7555.7 | -3225.7 | 1411.72
| 11579 | 90.28 | 177.48 | 7555.19 | -3315.64 | 1415.03
| 11669 | 90.31 | 176.67 | 7554.72 | -3405.52 | 1419.62
| 11758 | 90.28 | 176.71 | 7554.26 | -3494.37 | 1424.76
| 11848 | 90.25 | 177.48 | 7553.85 | -3584.25 | 1429.32
| 11938 | 90.37 | 178.91 | 7553.36 | -3674.2 | 1432.16
| 12028 | 89.72 | 178.69 | 7553.29 | -3764.18 | 1434.04
| 12117 | 89.94 | 178.2 | 7553.55 | -3853.15 | 1436.46
| 12207 | 90 | 178.84 | 7553.6 | -3943.12 | 1438.78
| 12297 | 89.97 | 177.32 | 7553.62 | -4033.06 | 1441.8
| 12386 | 89.82 | 176.87 | 7553.79 | -4121.95 | 1446.31
| 12476 | 89.78 | 175.81 | 7554.1 | -4211.76 | 1452.05
| 12566 | 89.88 | 177.54 | 7554.37 | -4301.61 | 1457.27
| 12656 | 89.82 | 181.6 | 7554.6 | -4391.59 | 1457.95
| 12745 | 89.88 | 184.25 | 7554.84 | -4480.46 | 1453.41
| 12835 | 89.91 | 184.72 | 7555 | -4570.19 | 1446.37
| 12925 | 89.35 | 185.05 | 7555.58 | -4659.86 | 1438.71
| 13014 | 89.51 | 184.97 | 7556.47 | -4748.51 | 1430.93
| 13104 | 89.48 | 184.53 | 7557.26 | -4838.2 | 1423.48
| 13194 | 89.57 | 183.38 | 7558.01 | -4927.98 | 1417.27
| 13284 | 89.42 | 183.03 | 7558.8 | -5017.84 | 1412.24
| 13373 | 89.42 | 181.41 | 7559.7 | -5106.76 | 1408.79
| 13463 | 89.45 | 181.05 | 7560.59 | -5196.74 | 1406.86
| 13553 | 89.51 | 181.39 | 7561.41 | -5286.71 | 1404.95
| 13643 | 89.32 | 181.46 | 7562.33 | -5376.68 | 1402.71
| 13732 | 89.45 | 182.51 | 7563.28 | -5465.62 | 1399.63
| 13822 | 89.17 | 180.37 | 7564.37 | -5555.58 | 1397.36
| 13912 | 89.2 | 179.84 | 7565.65 | -5645.57 | 1397.2
| 14001 | 89.35 | 179.13 | 7566.77 | -5734.56 | 1398
| 14091 | 89.23 | 178.3 | 7567.89 | -5824.53 | 1400.02
| 14181 | 89.29 | 177.28 | 7569.05 | -5914.45 | 1403.49
| 14271 | 89.14 | 175.66 | 7570.28 | -6004.27 | 1409.03
| 14360 | 88.98 | 176.23 | 7571.74 | -6093.04 | 1415.32
| 14450 | 88.92 | 177.1 | 7573.39 | -6182.87 | 1420.56
| 14540 | 88.86 | 177.82 | 7575.13 | -6272.76 | 1424.54
| 14629 | 88.95 | 178.66 | 7576.84 | -6361.7 | 1427.28
| 14719 | 88.95 | 180.08 | 7578.49 | -6451.68 | 1428.27
| 14809 | 89.02 | 180.54 | 7580.08 | -6541.66 | 1427.78
| 14899 | 88.86 | 180.56 | 7581.74 | -6631.64 | 1426.92
| 14988 | 88.99 | 179.95 | 7583.41 | -6720.63 | 1426.52
| 15078 | 88.89 | 179.57 | 7585.08 | -6810.61 | 1426.9
| 15168 | 88.89 | 180 | 7586.82 | -6900.59 | 1427.23
| 15257 | 88.89 | 179.42 | 7588.55 | -6989.57 | 1427.68
| 15347 | 88.86 | 179.16 | 7590.31 | -7079.55 | 1428.8
| 15437 | 88.89 | 180.26 | 7592.08 | -7169.53 | 1429.25
| 15527 | 88.86 | 180.4 | 7593.85 | -7259.51 | 1428.74
| 15616 | 89.45 | 180.09 | 7595.16 | -7348.5 | 1428.36
| 15706 | 89.48 | 179.57 | 7596 | -7438.5 | 1428.62
| 15796 | 89.48 | 180.15 | 7596.82 | -7528.49 | 1428.84
| 15886 | 89.45 | 180.57 | 7597.66 | -7618.49 | 1428.28
| 15975 | 89.78 | 180.92 | 7598.26 | -7707.48 | 1427.12
| 16065 | 89.97 | 181.27 | 7598.45 | -7797.46 | 1425.4
| 16155 | 89.85 | 180.97 | 7598.59 | -7887.44 | 1423.64
| 16244 | 89.88 | 180.59 | 7598.8 | -7976.43 | 1422.43
| 16334 | 89.69 | 181.18 | 7599.14 | -8066.42 | 1421.04
| 16424 | 89.88 | 181.21 | 7599.48 | -8156.4 | 1419.16
| 16514 | 90.03 | 181.6 | 7599.55 | -8246.37 | 1416.96
| 16604 | 90.52 | 181.94 | 7599.12 | -8336.33 | 1414.18
| 16693 | 89.66 | 181.28 | 7598.98 | -8425.29 | 1411.68
| 16783 | 90.03 | 180.67 | 7599.22 | -8515.28 | 1410.14
| 16873 | 89.97 | 181.07 | 7599.22 | -8605.27 | 1408.78
| 16962 | 89.91 | 180.97 | 7599.31 | -8694.25 | 1407.19
| 17052 | 89.94 | 180.73 | 7599.43 | -8784.24 | 1405.86
| 17142 | 90.03 | 180.12 | 7599.46 | -8874.24 | 1405.19
| 17232 | 90.12 | 179.56 | 7599.34 | -8964.24 | 1405.44
| 17321 | 90.25 | 180.08 | 7599.05 | -9053.24 | 1405.72
| 17411 | 90.12 | 179.82 | 7598.76 | -9143.24 | 1405.8
| 17501 | 90.21 | 179.36 | 7598.5 | -9233.24 | 1406.44
| 17591 | 90.18 | 180.31 | 7598.19 | -9323.23 | 1406.7
| 17630.18 | 90.21 | 180.27 | 7598.06 | -9362.41 | 1406.5
| 17680 | 90.25 | 180.22 | 7597.86 | -9412.23 | 1406.29
| 17717.85 | 90.21 | 180.41 | 7597.71 | -9450.08 | 1406.08
| 17770 | 90.15 | 180.68 | 7597.55 | -9502.23 | 1405.58
| 17837 | 90.28 | 179.96 | 7597.29 | -9569.23 | 1405.21
| 17851.62 | 90.28 | 179.96 | 7597.22 | -9583.85 | 1405.22
| 17861 | 90.28 | 179.96 | 7597.18 | -9593.23 | 1405.23

## Lookup (hidden)
North Reference | RetunValue | Grid Type | ReturnValue | Deviation Indicator | ReturnValue
| 2 |  | 0 |  | 4
True |  | SPCS-Colorado Central-NAD27 |  | Directional
Grid |  | SPCS-Colorado Central-NAD83 |  | High Angle
|  | SPCS-Colorado North-NAD27 |  | Horizontal
SPCS-Colorado North-NAD83
SPCS-Colorado South-NAD27
SPCS-Colorado South-NAD83
UTM-Zone 12 NAD27
UTM-Zone 12 NAD83
UTM-Zone 13 NAD27
UTM-Zone 13 NAD83