## Data
Header Information | measured depth (ft) | inclination (°) | azimuth (°) | true vertical depth (ft) | northing +N/-S (ft) | easting +E/-W (ft)
Operator Name | 0 | 0 | 0 | 0 | 0 | 0
Great Western Oil & Gas Company LLC | 20 | 0 | 265.2 | 20 | 0 | 0
Operator Number | 105 | 0.4 | 265.2 | 105 | -0.02 | -0.3
10110 | 221 | 0.6 | 315 | 221 | 0.37 | -1.13
Well Name and Number | 311 | 1.1 | 311.1 | 310.99 | 1.27 | -2.11
Raindance FD 20-399HC | 400 | 0.7 | 298.6 | 399.97 | 2.09 | -3.23
API Number (if available) | 490 | 1.3 | 288.6 | 489.96 | 2.68 | -4.68
05-123-45196 | 579 | 0.3 | 289 | 578.95 | 3.08 | -5.86
Location: QQ SEC TWP RGE | 668 | 1.4 | 270 | 667.94 | 3.16 | -7.17
NENE Sec 30, T6N, R67W | 758 | 1.5 | 267.1 | 757.91 | 3.1 | -9.44
Citing Type: Planned or Actual | 847 | 1.4 | 275.8 | 846.88 | 3.15 | -11.69
Planned | 937 | 0.8 | 288.4 | 936.87 | 3.46 | -13.38
Deviation Indicator | 1026 | 0.4 | 245.2 | 1025.86 | 3.52 | -14.25
Horizontal | 1115 | 0.6 | 241 | 1114.86 | 3.17 | -14.94
North Reference | 1204 | 0.2 | 274.5 | 1203.85 | 2.95 | -15.5
True | 1294 | 0.6 | 259.1 | 1293.85 | 2.88 | -16.12
Grid Type | 1383 | 1 | 290.6 | 1382.84 | 3.06 | -17.31
#VALUE! | 1496 | 1.2 | 320.9 | 1495.82 | 4.33 | -18.98
| 1612 | 0.07 | 194.85 | 1611.82 | 5.2 | -19.76
| 1701 | 0.03 | 216.1 | 1700.82 | 5.13 | -19.79
| 1790 | 0.07 | 238.81 | 1789.82 | 5.08 | -19.85
| 1880 | 0.06 | 259.94 | 1879.82 | 5.05 | -19.94
| 1970 | 0.06 | 179.75 | 1969.82 | 4.99 | -19.99
| 2059 | 0.06 | 251.62 | 2058.82 | 4.93 | -20.03
| 2148 | 0.1 | 189.94 | 2147.82 | 4.84 | -20.09
| 2238 | 0.06 | 35.01 | 2237.82 | 4.8 | -20.08
| 2327 | 0 | 98.44 | 2326.82 | 4.84 | -20.05
| 2416 | 0.14 | 0.31 | 2415.82 | 4.95 | -20.05
| 2506 | 0.03 | 280.92 | 2505.82 | 5.06 | -20.07
| 2595 | 0.03 | 351.12 | 2594.82 | 5.09 | -20.1
| 2684 | 0.03 | 46.52 | 2683.82 | 5.13 | -20.09
| 2773 | 0.04 | 252.91 | 2772.82 | 5.13 | -20.1
| 2863 | 0.13 | 288.77 | 2862.82 | 5.16 | -20.22
| 2952 | 0.07 | 42.41 | 2951.82 | 5.23 | -20.28
| 3042 | 0.03 | 202.19 | 3041.81 | 5.25 | -20.26
| 3131 | 0.07 | 154.33 | 3130.81 | 5.18 | -20.24
| 3221 | 0.11 | 343.12 | 3220.81 | 5.21 | -20.24
| 3310 | 0.06 | 47.39 | 3309.81 | 5.32 | -20.23
| 3400 | 0.03 | 152.72 | 3399.81 | 5.34 | -20.19
| 3489 | 0.19 | 236.91 | 3488.81 | 5.23 | -20.3
| 3579 | 0.03 | 227.22 | 3578.81 | 5.14 | -20.44
| 3668 | 0 | 98.44 | 3667.81 | 5.12 | -20.46
| 3758 | 0.11 | 237.21 | 3757.81 | 5.07 | -20.53
| 3847 | 0.1 | 232.28 | 3846.81 | 4.98 | -20.67
| 3936 | 0.06 | 122.24 | 3935.81 | 4.91 | -20.69
| 4025 | 0.04 | 166.95 | 4024.81 | 4.85 | -20.64
| 4115 | 0.06 | 193.72 | 4114.81 | 4.78 | -20.64
| 4204 | 0.07 | 335.5 | 4203.81 | 4.78 | -20.68
| 4294 | 0.07 | 235.54 | 4293.81 | 4.8 | -20.75
| 4383 | 0.13 | 146.24 | 4382.81 | 4.68 | -20.74
| 4473 | 0.07 | 25.4 | 4472.81 | 4.65 | -20.65
| 4562 | 0.03 | 319.06 | 4561.81 | 4.72 | -20.65
| 4651 | 0.1 | 242.39 | 4650.81 | 4.7 | -20.73
| 4741 | 0.04 | 130.97 | 4740.81 | 4.64 | -20.78
| 4830 | 0.09 | 246.44 | 4829.81 | 4.59 | -20.82
| 4920 | 0.04 | 7.71 | 4919.81 | 4.6 | -20.88
| 5009 | 0.07 | 96.29 | 5008.81 | 4.62 | -20.82
| 5099 | 0.79 | 330.79 | 5098.81 | 5.16 | -21.07
| 5188 | 3.74 | 336.55 | 5187.73 | 8.36 | -22.52
| 5278 | 5.19 | 339.17 | 5277.46 | 14.85 | -25.14
| 5367 | 7.83 | 349.58 | 5365.88 | 24.58 | -27.67
| 5456 | 10.24 | 349.91 | 5453.77 | 38.33 | -30.15
| 5546 | 12.87 | 347.29 | 5541.94 | 55.99 | -33.76
| 5635 | 15.77 | 344.84 | 5628.16 | 77.34 | -39.1
| 5724 | 19.21 | 343.83 | 5713.03 | 103.08 | -46.34
| 5814 | 22.29 | 344.36 | 5797.19 | 133.74 | -55.07
| 5903 | 25.59 | 343.41 | 5878.52 | 168.43 | -65.11
| 5993 | 28.58 | 343.16 | 5958.64 | 207.67 | -76.9
| 6082 | 30.69 | 346.13 | 6036 | 250.1 | -88.52
| 6171 | 30.71 | 348.64 | 6112.53 | 294.43 | -98.44
| 6261 | 30.59 | 352.73 | 6189.96 | 339.69 | -105.86
| 6350 | 30.7 | 352.45 | 6266.53 | 384.67 | -111.71
| 6440 | 30.69 | 348.96 | 6343.93 | 429.99 | -119.13
| 6529 | 30.65 | 349.29 | 6420.48 | 474.58 | -127.7
| 6619 | 30.43 | 352.52 | 6498 | 519.72 | -134.93
| 6708 | 29.96 | 353.1 | 6574.93 | 564.13 | -140.53
| 6797 | 30.02 | 351.17 | 6652.01 | 608.19 | -146.62
| 6887 | 29.18 | 7.85 | 6730.4 | 652.25 | -147.08
| 6976 | 31.88 | 31.65 | 6807.34 | 693.91 | -131.72
| 7066 | 36.98 | 48.08 | 6881.71 | 732.33 | -99.02
| 7155 | 41.28 | 52.93 | 6950.75 | 767.94 | -55.64
| 7244 | 47.6 | 61.86 | 7014.32 | 801.2 | -3.14
| 7334 | 55.62 | 65.64 | 7070.18 | 832.25 | 60.12
| 7423 | 63.64 | 68.78 | 7115.15 | 861.88 | 130.87
| 7513 | 70.55 | 75.68 | 7150.19 | 887.03 | 209.75
| 7602 | 78.19 | 80.56 | 7174.17 | 904.59 | 293.54
| 7675.59 | 85.51 | 84.02 | 7184.6 | 914.33 | 365.67
| 7691 | 87.04 | 84.73 | 7185.6 | 915.84 | 380.98
| 7780 | 89.78 | 88.82 | 7188.07 | 920.84 | 469.77
| 7870 | 90.03 | 88.57 | 7188.22 | 922.89 | 559.75
| 7959 | 90.09 | 88.16 | 7188.12 | 925.43 | 648.71
| 8048 | 90.06 | 87.83 | 7188.01 | 928.55 | 737.66
| 8061.05 | 90.06 | 87.74 | 7188 | 929.05 | 750.7
| 8138 | 90.03 | 87.19 | 7187.94 | 932.46 | 827.57
| 8227 | 90.03 | 86.26 | 7187.89 | 937.54 | 916.43
| 8316 | 90.18 | 86.55 | 7187.73 | 943.12 | 1005.25
| 8405 | 91.42 | 87.75 | 7186.49 | 947.55 | 1094.13
| 8495 | 91.54 | 89.22 | 7184.16 | 949.92 | 1184.07
| 8584 | 90.58 | 89.96 | 7182.51 | 950.56 | 1273.05
| 8674 | 90.03 | 90.79 | 7182.03 | 949.97 | 1363.04
| 8763 | 89.85 | 92.02 | 7182.13 | 947.79 | 1452.01
| 8853 | 90.06 | 92.02 | 7182.2 | 944.62 | 1541.96
| 8942 | 90.12 | 91.57 | 7182.06 | 941.83 | 1630.91
| 9031 | 91.72 | 90.25 | 7180.63 | 940.42 | 1719.89
| 9121 | 91.32 | 88.54 | 7178.24 | 941.37 | 1809.85
| 9210 | 89.85 | 87.56 | 7177.33 | 944.39 | 1898.79
| 9300 | 89.91 | 87.23 | 7177.52 | 948.48 | 1988.69
| 9389 | 90.06 | 86.37 | 7177.55 | 953.45 | 2077.55
| 9479 | 89.94 | 86.3 | 7177.55 | 959.21 | 2167.37
| 9568 | 89.94 | 86.67 | 7177.64 | 964.66 | 2256.2
| 9658 | 89.91 | 87.74 | 7177.76 | 969.05 | 2346.09
| 9747 | 89.91 | 88.84 | 7177.9 | 971.71 | 2435.05
| 9837 | 90.06 | 88.61 | 7177.92 | 973.71 | 2525.03
| 9927 | 89.97 | 88.39 | 7177.9 | 976.07 | 2615
| 10016 | 89.97 | 87.9 | 7177.94 | 978.95 | 2703.95
| 10105 | 89.97 | 87.15 | 7177.99 | 982.79 | 2792.87
| 10194 | 90 | 87.14 | 7178.01 | 987.22 | 2881.76
| 10284 | 89.94 | 87.34 | 7178.06 | 991.56 | 2971.65
| 10374 | 90 | 87.43 | 7178.11 | 995.66 | 3061.56
| 10463 | 89.91 | 87.36 | 7178.18 | 999.71 | 3150.47
| 10552 | 89.6 | 87.62 | 7178.56 | 1003.61 | 3239.38
| 10642 | 89.63 | 87.86 | 7179.16 | 1007.15 | 3329.31
| 10731 | 89.6 | 89.38 | 7179.76 | 1009.3 | 3418.28
| 10821 | 89.51 | 90.34 | 7180.46 | 1009.52 | 3508.27
| 10911 | 89.63 | 89.88 | 7181.13 | 1009.34 | 3598.27
| 11000 | 89.45 | 87.23 | 7181.85 | 1011.59 | 3687.23
| 11089 | 88.77 | 86.34 | 7183.23 | 1016.58 | 3776.08
| 11179 | 88.52 | 88.93 | 7185.36 | 1020.29 | 3865.97
| 11268 | 86.8 | 89.54 | 7188.99 | 1021.48 | 3954.88
| 11358 | 88.12 | 89.22 | 7192.98 | 1022.45 | 4044.79
| 11447 | 88.18 | 89.43 | 7195.86 | 1023.5 | 4133.74
| 11536 | 88.09 | 90.25 | 7198.75 | 1023.75 | 4222.69
| 11626 | 88.28 | 90.77 | 7201.6 | 1022.95 | 4312.64
| 11715 | 90.06 | 90.22 | 7202.89 | 1022.18 | 4401.62
| 11805 | 89.97 | 89.5 | 7202.87 | 1022.4 | 4491.62
| 11894 | 89.88 | 89.33 | 7202.99 | 1023.31 | 4580.62
| 11984 | 90.12 | 88.16 | 7202.99 | 1025.28 | 4670.59
| 12073 | 89.88 | 87.9 | 7202.99 | 1028.34 | 4759.54
| 12162 | 89.88 | 87.37 | 7203.17 | 1032.01 | 4848.46
| 12252 | 90.06 | 87.65 | 7203.22 | 1035.92 | 4938.38
| 12299 | 89.94 | 87.52 | 7203.22 | 1037.9 | 4985.34
| 12322 | 89.88 | 87.45 | 7203.26 | 1038.91 | 5008.32
| 12348 | 89.88 | 87.45 | 7203.31 | 1040.07 | 5034.29
| 12355.9 | 89.88 | 87.45 | 7203.33 | 1040.42 | 5042.18
| 12356 | 89.88 | 87.45 | 7203.33 | 1040.43 | 5042.28

## Lookup (hidden)
North Reference | RetunValue | Grid Type | ReturnValue | Deviation Indicator | ReturnValue
| 2 |  | 0 |  | 4
True |  | SPCS-Colorado Central-NAD27 |  | Directional
Grid |  | SPCS-Colorado Central-NAD83 |  | High Angle
|  | SPCS-Colorado North-NAD27 |  | Horizontal
SPCS-Colorado North-NAD83
SPCS-Colorado South-NAD27
SPCS-Colorado South-NAD83
UTM-Zone 12 NAD27
UTM-Zone 12 NAD83
UTM-Zone 13 NAD27
UTM-Zone 13 NAD83