## Data
Header Information | measured depth (ft) | inclination (°) | azimuth (°) | true vertical depth (ft) | northing +N/-S (ft) | easting +E/-W (ft)
Operator Name | 0 | 0 | 0 | 0 | 0 | 0
Bayswater | 1500 | 0 | 0 | 1500 | 0 | 0
Operator Number | 1600 | 2 | 78.546 | 1599.98 | 0.35 | 1.71
10261 | 1700 | 4 | 78.546 | 1699.84 | 1.39 | 6.84
Well Name and Number | 1800 | 6 | 78.546 | 1799.45 | 3.12 | 15.38
COT WEST M-30-25HN | 1900 | 8 | 78.546 | 1898.7 | 5.54 | 27.32
API Number (if available) | 2000 | 10 | 78.546 | 1997.47 | 8.64 | 42.66
| 2100 | 12 | 78.546 | 2095.62 | 12.43 | 61.36
Location: QQ SEC TWP RGE | 2200 | 14 | 78.546 | 2193.06 | 16.9 | 83.4
NESW 30 T7N R66W | 2300 | 16 | 78.546 | 2289.64 | 22.04 | 108.77
Citing Type: Planned or Actual | 2400 | 18 | 78.546 | 2385.27 | 27.84 | 137.42
Planned | 2426.67 | 18.533 | 78.546 | 2410.6 | 29.5 | 145.61
Deviation Indicator | 2500 | 18.533 | 78.546 | 2480.12 | 34.13 | 168.46
Horizontal | 2600 | 18.533 | 78.546 | 2574.94 | 40.45 | 199.61
North Reference | 2700 | 18.533 | 78.546 | 2669.75 | 46.76 | 230.76
True | 2800 | 18.533 | 78.546 | 2764.56 | 53.07 | 261.92
Grid Type | 2900 | 18.533 | 78.546 | 2859.38 | 59.38 | 293.07
SPCS-Colorado North-NAD83 | 3000 | 18.533 | 78.546 | 2954.19 | 65.69 | 324.22
| 3100 | 18.533 | 78.546 | 3049 | 72.01 | 355.37
| 3200 | 18.533 | 78.546 | 3143.82 | 78.32 | 386.53
| 3300 | 18.533 | 78.546 | 3238.63 | 84.63 | 417.68
| 3400 | 18.533 | 78.546 | 3333.45 | 90.94 | 448.83
| 3500 | 18.533 | 78.546 | 3428.26 | 97.25 | 479.99
| 3600 | 18.533 | 78.546 | 3523.07 | 103.57 | 511.14
| 3700 | 18.533 | 78.546 | 3617.89 | 109.88 | 542.29
| 3800 | 18.533 | 78.546 | 3712.7 | 116.19 | 573.44
| 3900 | 18.533 | 78.546 | 3807.51 | 122.5 | 604.6
| 4000 | 18.533 | 78.546 | 3902.33 | 128.82 | 635.75
| 4100 | 18.533 | 78.546 | 3997.14 | 135.13 | 666.9
| 4200 | 18.533 | 78.546 | 4091.96 | 141.44 | 698.05
| 4300 | 18.533 | 78.546 | 4186.77 | 147.75 | 729.21
| 4400 | 18.533 | 78.546 | 4281.58 | 154.06 | 760.36
| 4500 | 18.533 | 78.546 | 4376.4 | 160.38 | 791.51
| 4600 | 18.533 | 78.546 | 4471.21 | 166.69 | 822.67
| 4700 | 18.533 | 78.546 | 4566.03 | 173 | 853.82
| 4800 | 18.533 | 78.546 | 4660.84 | 179.31 | 884.97
| 4900 | 18.533 | 78.546 | 4755.65 | 185.63 | 916.12
| 5000 | 18.533 | 78.546 | 4850.47 | 191.94 | 947.28
| 5100 | 18.533 | 78.546 | 4945.28 | 198.25 | 978.43
| 5200 | 18.533 | 78.546 | 5040.09 | 204.56 | 1009.58
| 5300 | 18.533 | 78.546 | 5134.91 | 210.87 | 1040.74
| 5400 | 18.533 | 78.546 | 5229.72 | 217.19 | 1071.89
| 5500 | 18.533 | 78.546 | 5324.54 | 223.5 | 1103.04
| 5600 | 18.533 | 78.546 | 5419.35 | 229.81 | 1134.19
| 5700 | 18.533 | 78.546 | 5514.16 | 236.12 | 1165.35
| 5800 | 18.533 | 78.546 | 5608.98 | 242.44 | 1196.5
| 5900 | 18.533 | 78.546 | 5703.79 | 248.75 | 1227.65
| 6000 | 18.533 | 78.546 | 5798.61 | 255.06 | 1258.81
| 6100 | 18.533 | 78.546 | 5893.42 | 261.37 | 1289.96
| 6200 | 18.533 | 78.546 | 5988.23 | 267.68 | 1321.11
| 6300 | 18.533 | 78.546 | 6083.05 | 274 | 1352.26
| 6400 | 18.533 | 78.546 | 6177.86 | 280.31 | 1383.42
| 6500 | 18.533 | 78.546 | 6272.67 | 286.62 | 1414.57
| 6600 | 18.533 | 78.546 | 6367.49 | 292.93 | 1445.72
| 6668.81 | 18.533 | 78.546 | 6432.73 | 297.28 | 1467.16
| 6700 | 15.488 | 76.237 | 6462.55 | 299.25 | 1476.06
| 6800 | 6.22 | 54.075 | 6560.69 | 305.62 | 1493.46
| 6900 | 6.101 | 305.473 | 6660.37 | 311.9 | 1493.52
| 7000 | 15.346 | 282.641 | 6758.55 | 317.9 | 1476.24
| 7100 | 25.169 | 277.076 | 6852.26 | 323.43 | 1442.14
| 7200 | 35.089 | 274.517 | 6938.64 | 328.32 | 1392.26
| 7300 | 45.04 | 272.98 | 7015.08 | 332.44 | 1328.11
| 7400 | 55.006 | 271.901 | 7079.25 | 335.64 | 1251.64
| 7500 | 64.98 | 271.058 | 7129.2 | 337.84 | 1165.19
| 7600 | 74.957 | 270.344 | 7163.41 | 338.97 | 1071.36
| 7700 | 84.937 | 269.694 | 7180.84 | 339 | 973.02
| 7760.42 | 90.967 | 269.313 | 7183 | 338.47 | 912.67
| 7800 | 90.967 | 269.313 | 7182.33 | 338 | 873.1
| 7900 | 90.967 | 269.313 | 7180.64 | 336.8 | 773.12
| 8000 | 90.967 | 269.313 | 7178.96 | 335.6 | 673.14
| 8100 | 90.967 | 269.313 | 7177.27 | 334.4 | 573.16
| 8200 | 90.967 | 269.313 | 7175.58 | 333.2 | 473.18
| 8300 | 90.967 | 269.313 | 7173.9 | 332 | 373.21
| 8400 | 90.967 | 269.313 | 7172.21 | 330.81 | 273.23
| 8500 | 90.967 | 269.313 | 7170.52 | 329.61 | 173.25
| 8600 | 90.967 | 269.313 | 7168.83 | 328.41 | 73.27
| 8700 | 90.967 | 269.313 | 7167.15 | 327.21 | -26.71
| 8800 | 90.967 | 269.313 | 7165.46 | 326.01 | -126.69
| 8900 | 90.967 | 269.313 | 7163.77 | 324.81 | -226.67
| 9000 | 90.967 | 269.313 | 7162.08 | 323.61 | -326.64
| 9100 | 90.967 | 269.313 | 7160.4 | 322.41 | -426.62
| 9200 | 90.967 | 269.313 | 7158.71 | 321.22 | -526.6
| 9300 | 90.967 | 269.313 | 7157.02 | 320.02 | -626.58
| 9400 | 90.967 | 269.313 | 7155.33 | 318.82 | -726.56
| 9500 | 90.967 | 269.313 | 7153.65 | 317.62 | -826.54
| 9600 | 90.967 | 269.313 | 7151.96 | 316.42 | -926.52
| 9700 | 90.967 | 269.313 | 7150.27 | 315.22 | -1026.49
| 9800 | 90.967 | 269.313 | 7148.58 | 314.02 | -1126.47
| 9900 | 90.967 | 269.313 | 7146.9 | 312.83 | -1226.45
| 10000 | 90.967 | 269.313 | 7145.21 | 311.63 | -1326.43
| 10100 | 90.967 | 269.313 | 7143.52 | 310.43 | -1426.41
| 10200 | 90.967 | 269.313 | 7141.84 | 309.23 | -1526.39
| 10300 | 90.967 | 269.313 | 7140.15 | 308.03 | -1626.37
| 10400 | 90.967 | 269.313 | 7138.46 | 306.83 | -1726.34
| 10500 | 90.967 | 269.313 | 7136.77 | 305.63 | -1826.32
| 10600 | 90.967 | 269.313 | 7135.09 | 304.43 | -1926.3
| 10700 | 90.967 | 269.313 | 7133.4 | 303.24 | -2026.28
| 10800 | 90.967 | 269.313 | 7131.71 | 302.04 | -2126.26
| 10900 | 90.967 | 269.313 | 7130.02 | 300.84 | -2226.24
| 11000 | 90.967 | 269.313 | 7128.34 | 299.64 | -2326.22
| 11100 | 90.967 | 269.313 | 7126.65 | 298.44 | -2426.19
| 11200 | 90.967 | 269.313 | 7124.96 | 297.24 | -2526.17
| 11300 | 90.967 | 269.313 | 7123.27 | 296.04 | -2626.15
| 11400 | 90.967 | 269.313 | 7121.59 | 294.84 | -2726.13
| 11500 | 90.967 | 269.313 | 7119.9 | 293.65 | -2826.11
| 11600 | 90.967 | 269.313 | 7118.21 | 292.45 | -2926.09
| 11700 | 90.967 | 269.313 | 7116.53 | 291.25 | -3026.07
| 11800 | 90.967 | 269.313 | 7114.84 | 290.05 | -3126.04
| 11900 | 90.967 | 269.313 | 7113.15 | 288.85 | -3226.02
| 12000 | 90.967 | 269.313 | 7111.46 | 287.65 | -3326
| 12100 | 90.967 | 269.313 | 7109.78 | 286.45 | -3425.98
| 12200 | 90.967 | 269.313 | 7108.09 | 285.26 | -3525.96
| 12300 | 90.967 | 269.313 | 7106.4 | 284.06 | -3625.94
| 12400 | 90.967 | 269.313 | 7104.71 | 282.86 | -3725.92
| 12500 | 90.967 | 269.313 | 7103.03 | 281.66 | -3825.89
| 12600 | 90.967 | 269.313 | 7101.34 | 280.46 | -3925.87
| 12700 | 90.967 | 269.313 | 7099.65 | 279.26 | -4025.85
| 12800 | 90.967 | 269.313 | 7097.96 | 278.06 | -4125.83
| 12900 | 90.967 | 269.313 | 7096.28 | 276.86 | -4225.81
| 13000 | 90.967 | 269.313 | 7094.59 | 275.67 | -4325.79
| 13100 | 90.967 | 269.313 | 7092.9 | 274.47 | -4425.77
| 13200 | 90.967 | 269.313 | 7091.21 | 273.27 | -4525.74
| 13300 | 90.967 | 269.313 | 7089.53 | 272.07 | -4625.72
| 13400 | 90.967 | 269.313 | 7087.84 | 270.87 | -4725.7
| 13500 | 90.967 | 269.313 | 7086.15 | 269.67 | -4825.68
| 13600 | 90.967 | 269.313 | 7084.47 | 268.47 | -4925.66
| 13700 | 90.967 | 269.313 | 7082.78 | 267.27 | -5025.64
| 13800 | 90.967 | 269.313 | 7081.09 | 266.08 | -5125.62
| 13900 | 90.967 | 269.313 | 7079.4 | 264.88 | -5225.59
| 14000 | 90.967 | 269.313 | 7077.72 | 263.68 | -5325.57
| 14100 | 90.967 | 269.313 | 7076.03 | 262.48 | -5425.55
| 14200 | 90.967 | 269.313 | 7074.34 | 261.28 | -5525.53
| 14300 | 90.967 | 269.313 | 7072.65 | 260.08 | -5625.51
| 14400 | 90.967 | 269.313 | 7070.97 | 258.88 | -5725.49
| 14500 | 90.967 | 269.313 | 7069.28 | 257.68 | -5825.47
| 14600 | 90.967 | 269.313 | 7067.59 | 256.49 | -5925.44
| 14700 | 90.967 | 269.313 | 7065.9 | 255.29 | -6025.42
| 14800 | 90.967 | 269.313 | 7064.22 | 254.09 | -6125.4
| 14900 | 90.967 | 269.313 | 7062.53 | 252.89 | -6225.38
| 15000 | 90.967 | 269.313 | 7060.84 | 251.69 | -6325.36
| 15100 | 90.967 | 269.313 | 7059.15 | 250.49 | -6425.34
| 15200 | 90.967 | 269.313 | 7057.47 | 249.29 | -6525.32
| 15300 | 90.967 | 269.313 | 7055.78 | 248.1 | -6625.29
| 15400 | 90.967 | 269.313 | 7054.09 | 246.9 | -6725.27
| 15500 | 90.967 | 269.313 | 7052.41 | 245.7 | -6825.25
| 15600 | 90.967 | 269.313 | 7050.72 | 244.5 | -6925.23
| 15700 | 90.967 | 269.313 | 7049.03 | 243.3 | -7025.21
| 15761.09 | 90.967 | 269.313 | 7048 | 242.57 | -7086.28

## Lookup (hidden)
North Reference | RetunValue | Grid Type | ReturnValue | Deviation Indicator | ReturnValue
| 2 |  | 5 |  | 4
True |  | SPCS-Colorado Central-NAD27 |  | Directional
Grid |  | SPCS-Colorado Central-NAD83 |  | High Angle
|  | SPCS-Colorado North-NAD27 |  | Horizontal
SPCS-Colorado North-NAD83
SPCS-Colorado South-NAD27
SPCS-Colorado South-NAD83
UTM-Zone 12 NAD27
UTM-Zone 12 NAD83
UTM-Zone 13 NAD27
UTM-Zone 13 NAD83