## Data
Header Information | measured depth (ft) | inclination (°) | azimuth (°) | true vertical depth (ft) | northing +N/-S (ft) | easting +E/-W (ft)
Operator Name | 0 | 0 | 0 | 0 | 0 | 0
Bayswater | 1500 | 0 | 0 | 1500 | 0 | 0
Operator Number | 1600 | 2 | 83.392 | 1599.98 | 0.2 | 1.73
10261 | 1700 | 4 | 83.392 | 1699.84 | 0.8 | 6.93
Well Name and Number | 1800 | 6 | 83.392 | 1799.45 | 1.81 | 15.59
COT WEST N-30-25HN | 1900 | 8 | 83.392 | 1898.7 | 3.21 | 27.69
API Number (if available) | 2000 | 10 | 83.392 | 1997.47 | 5.01 | 43.23
| 2100 | 12 | 83.392 | 2095.62 | 7.2 | 62.19
Location: QQ SEC TWP RGE | 2200 | 14 | 83.392 | 2193.06 | 9.79 | 84.53
NESW 30 T7N R66W | 2300 | 16 | 83.392 | 2289.64 | 12.77 | 110.24
Citing Type: Planned or Actual | 2360.31 | 17.206 | 83.392 | 2347.44 | 14.75 | 127.36
Planned | 2400 | 17.206 | 83.392 | 2385.35 | 16.1 | 139.02
Deviation Indicator | 2500 | 17.206 | 83.392 | 2480.88 | 19.51 | 168.41
Horizontal | 2600 | 17.206 | 83.392 | 2576.4 | 22.91 | 197.79
North Reference | 2700 | 17.206 | 83.392 | 2671.92 | 26.32 | 227.17
True | 2800 | 17.206 | 83.392 | 2767.45 | 29.72 | 256.56
Grid Type | 2900 | 17.206 | 83.392 | 2862.97 | 33.12 | 285.94
SPCS-Colorado North-NAD83 | 3000 | 17.206 | 83.392 | 2958.5 | 36.53 | 315.33
| 3100 | 17.206 | 83.392 | 3054.02 | 39.93 | 344.71
| 3200 | 17.206 | 83.392 | 3149.55 | 43.34 | 374.1
| 3300 | 17.206 | 83.392 | 3245.07 | 46.74 | 403.48
| 3400 | 17.206 | 83.392 | 3340.6 | 50.14 | 432.87
| 3500 | 17.206 | 83.392 | 3436.12 | 53.55 | 462.25
| 3600 | 17.206 | 83.392 | 3531.65 | 56.95 | 491.64
| 3700 | 17.206 | 83.392 | 3627.17 | 60.36 | 521.02
| 3800 | 17.206 | 83.392 | 3722.7 | 63.76 | 550.41
| 3900 | 17.206 | 83.392 | 3818.22 | 67.16 | 579.79
| 4000 | 17.206 | 83.392 | 3913.75 | 70.57 | 609.17
| 4100 | 17.206 | 83.392 | 4009.27 | 73.97 | 638.56
| 4200 | 17.206 | 83.392 | 4104.79 | 77.38 | 667.94
| 4300 | 17.206 | 83.392 | 4200.32 | 80.78 | 697.33
| 4400 | 17.206 | 83.392 | 4295.84 | 84.18 | 726.71
| 4500 | 17.206 | 83.392 | 4391.37 | 87.59 | 756.1
| 4600 | 17.206 | 83.392 | 4486.89 | 90.99 | 785.48
| 4700 | 17.206 | 83.392 | 4582.42 | 94.4 | 814.87
| 4800 | 17.206 | 83.392 | 4677.94 | 97.8 | 844.25
| 4900 | 17.206 | 83.392 | 4773.47 | 101.2 | 873.64
| 5000 | 17.206 | 83.392 | 4868.99 | 104.61 | 903.02
| 5100 | 17.206 | 83.392 | 4964.52 | 108.01 | 932.4
| 5200 | 17.206 | 83.392 | 5060.04 | 111.41 | 961.79
| 5300 | 17.206 | 83.392 | 5155.57 | 114.82 | 991.17
| 5400 | 17.206 | 83.392 | 5251.09 | 118.22 | 1020.56
| 5500 | 17.206 | 83.392 | 5346.62 | 121.63 | 1049.94
| 5600 | 17.206 | 83.392 | 5442.14 | 125.03 | 1079.33
| 5700 | 17.206 | 83.392 | 5537.66 | 128.43 | 1108.71
| 5800 | 17.206 | 83.392 | 5633.19 | 131.84 | 1138.1
| 5900 | 17.206 | 83.392 | 5728.71 | 135.24 | 1167.48
| 6000 | 17.206 | 83.392 | 5824.24 | 138.65 | 1196.87
| 6100 | 17.206 | 83.392 | 5919.76 | 142.05 | 1226.25
| 6200 | 17.206 | 83.392 | 6015.29 | 145.45 | 1255.64
| 6300 | 17.206 | 83.392 | 6110.81 | 148.86 | 1285.02
| 6400 | 17.206 | 83.392 | 6206.34 | 152.26 | 1314.4
| 6500 | 17.206 | 83.392 | 6301.86 | 155.67 | 1343.79
| 6600 | 17.206 | 83.392 | 6397.39 | 159.07 | 1373.17
| 6700 | 17.206 | 83.392 | 6492.91 | 162.47 | 1402.56
| 6800 | 17.206 | 83.392 | 6588.44 | 165.88 | 1431.94
| 6900 | 17.206 | 83.392 | 6683.96 | 169.28 | 1461.33
| 6924.07 | 17.206 | 83.392 | 6706.95 | 170.1 | 1468.4
| 7000 | 9.692 | 78.499 | 6780.75 | 172.67 | 1485.84
| 7100 | 1.905 | 344.655 | 6880.26 | 175.96 | 1493.67
| 7200 | 10.642 | 279.21 | 6979.63 | 179.05 | 1484.09
| 7300 | 20.562 | 274.273 | 7075.83 | 181.84 | 1457.4
| 7400 | 30.533 | 272.48 | 7165.94 | 184.26 | 1414.4
| 7500 | 40.518 | 271.511 | 7247.22 | 186.22 | 1356.4
| 7600 | 50.508 | 270.873 | 7317.21 | 187.66 | 1285.17
| 7700 | 60.5 | 270.397 | 7373.77 | 188.56 | 1202.86
| 7800 | 70.494 | 270.007 | 7415.19 | 188.86 | 1111.98
| 7900 | 80.488 | 269.663 | 7440.21 | 188.58 | 1015.29
| 8000 | 90.483 | 269.339 | 7448.07 | 187.71 | 915.74
| 8005.56 | 91.039 | 269.321 | 7448 | 187.64 | 910.17
| 8100 | 91.039 | 269.321 | 7446.29 | 186.52 | 815.76
| 8200 | 91.039 | 269.321 | 7444.48 | 185.34 | 715.78
| 8300 | 91.039 | 269.321 | 7442.66 | 184.15 | 615.81
| 8400 | 91.039 | 269.321 | 7440.85 | 182.97 | 515.83
| 8500 | 91.039 | 269.321 | 7439.04 | 181.78 | 415.85
| 8600 | 91.039 | 269.321 | 7437.22 | 180.6 | 315.88
| 8700 | 91.039 | 269.321 | 7435.41 | 179.41 | 215.9
| 8800 | 91.039 | 269.321 | 7433.6 | 178.23 | 115.92
| 8900 | 91.039 | 269.321 | 7431.79 | 177.04 | 15.95
| 9000 | 91.039 | 269.321 | 7429.97 | 175.86 | -84.03
| 9100 | 91.039 | 269.321 | 7428.16 | 174.67 | -184.01
| 9200 | 91.039 | 269.321 | 7426.35 | 173.48 | -283.98
| 9300 | 91.039 | 269.321 | 7424.53 | 172.3 | -383.96
| 9400 | 91.039 | 269.321 | 7422.72 | 171.11 | -483.94
| 9500 | 91.039 | 269.321 | 7420.91 | 169.93 | -583.91
| 9600 | 91.039 | 269.321 | 7419.09 | 168.74 | -683.89
| 9700 | 91.039 | 269.321 | 7417.28 | 167.56 | -783.87
| 9800 | 91.039 | 269.321 | 7415.47 | 166.37 | -883.84
| 9900 | 91.039 | 269.321 | 7413.66 | 165.19 | -983.82
| 10000 | 91.039 | 269.321 | 7411.84 | 164 | -1083.8
| 10100 | 91.039 | 269.321 | 7410.03 | 162.82 | -1183.77
| 10200 | 91.039 | 269.321 | 7408.22 | 161.63 | -1283.75
| 10300 | 91.039 | 269.321 | 7406.4 | 160.44 | -1383.73
| 10400 | 91.039 | 269.321 | 7404.59 | 159.26 | -1483.7
| 10500 | 91.039 | 269.321 | 7402.78 | 158.07 | -1583.68
| 10600 | 91.039 | 269.321 | 7400.97 | 156.89 | -1683.66
| 10700 | 91.039 | 269.321 | 7399.15 | 155.7 | -1783.63
| 10800 | 91.039 | 269.321 | 7397.34 | 154.52 | -1883.61
| 10900 | 91.039 | 269.321 | 7395.53 | 153.33 | -1983.58
| 11000 | 91.039 | 269.321 | 7393.71 | 152.15 | -2083.56
| 11100 | 91.039 | 269.321 | 7391.9 | 150.96 | -2183.54
| 11200 | 91.039 | 269.321 | 7390.09 | 149.78 | -2283.51
| 11300 | 91.039 | 269.321 | 7388.28 | 148.59 | -2383.49
| 11400 | 91.039 | 269.321 | 7386.46 | 147.4 | -2483.47
| 11500 | 91.039 | 269.321 | 7384.65 | 146.22 | -2583.44
| 11600 | 91.039 | 269.321 | 7382.84 | 145.03 | -2683.42
| 11700 | 91.039 | 269.321 | 7381.02 | 143.85 | -2783.4
| 11800 | 91.039 | 269.321 | 7379.21 | 142.66 | -2883.37
| 11900 | 91.039 | 269.321 | 7377.4 | 141.48 | -2983.35
| 12000 | 91.039 | 269.321 | 7375.59 | 140.29 | -3083.33
| 12100 | 91.039 | 269.321 | 7373.77 | 139.11 | -3183.3
| 12200 | 91.039 | 269.321 | 7371.96 | 137.92 | -3283.28
| 12300 | 91.039 | 269.321 | 7370.15 | 136.74 | -3383.26
| 12400 | 91.039 | 269.321 | 7368.33 | 135.55 | -3483.23
| 12500 | 91.039 | 269.321 | 7366.52 | 134.36 | -3583.21
| 12600 | 91.039 | 269.321 | 7364.71 | 133.18 | -3683.19
| 12700 | 91.039 | 269.321 | 7362.9 | 131.99 | -3783.16
| 12800 | 91.039 | 269.321 | 7361.08 | 130.81 | -3883.14
| 12900 | 91.039 | 269.321 | 7359.27 | 129.62 | -3983.12
| 13000 | 91.039 | 269.321 | 7357.46 | 128.44 | -4083.09
| 13100 | 91.039 | 269.321 | 7355.64 | 127.25 | -4183.07
| 13200 | 91.039 | 269.321 | 7353.83 | 126.07 | -4283.05
| 13300 | 91.039 | 269.321 | 7352.02 | 124.88 | -4383.02
| 13400 | 91.039 | 269.321 | 7350.21 | 123.7 | -4483
| 13500 | 91.039 | 269.321 | 7348.39 | 122.51 | -4582.97
| 13600 | 91.039 | 269.321 | 7346.58 | 121.32 | -4682.95
| 13700 | 91.039 | 269.321 | 7344.77 | 120.14 | -4782.93
| 13800 | 91.039 | 269.321 | 7342.95 | 118.95 | -4882.9
| 13900 | 91.039 | 269.321 | 7341.14 | 117.77 | -4982.88
| 14000 | 91.039 | 269.321 | 7339.33 | 116.58 | -5082.86
| 14100 | 91.039 | 269.321 | 7337.52 | 115.4 | -5182.83
| 14200 | 91.039 | 269.321 | 7335.7 | 114.21 | -5282.81
| 14300 | 91.039 | 269.321 | 7333.89 | 113.03 | -5382.79
| 14400 | 91.039 | 269.321 | 7332.08 | 111.84 | -5482.76
| 14500 | 91.039 | 269.321 | 7330.26 | 110.66 | -5582.74
| 14600 | 91.039 | 269.321 | 7328.45 | 109.47 | -5682.72
| 14700 | 91.039 | 269.321 | 7326.64 | 108.28 | -5782.69
| 14800 | 91.039 | 269.321 | 7324.83 | 107.1 | -5882.67
| 14900 | 91.039 | 269.321 | 7323.01 | 105.91 | -5982.65
| 15000 | 91.039 | 269.321 | 7321.2 | 104.73 | -6082.62
| 15100 | 91.039 | 269.321 | 7319.39 | 103.54 | -6182.6
| 15200 | 91.039 | 269.321 | 7317.57 | 102.36 | -6282.58
| 15300 | 91.039 | 269.321 | 7315.76 | 101.17 | -6382.55
| 15400 | 91.039 | 269.321 | 7313.95 | 99.99 | -6482.53
| 15500 | 91.039 | 269.321 | 7312.14 | 98.8 | -6582.51
| 15600 | 91.039 | 269.321 | 7310.32 | 97.61 | -6682.48
| 15700 | 91.039 | 269.321 | 7308.51 | 96.43 | -6782.46
| 15800 | 91.039 | 269.321 | 7306.7 | 95.24 | -6882.44
| 15900 | 91.039 | 269.321 | 7304.88 | 94.06 | -6982.41
| 16000 | 91.039 | 269.321 | 7303.07 | 92.87 | -7082.39
| 16003.94 | 91.039 | 269.321 | 7303 | 92.83 | -7086.33

## Lookup (hidden)
North Reference | RetunValue | Grid Type | ReturnValue | Deviation Indicator | ReturnValue
| 2 |  | 5 |  | 4
True |  | SPCS-Colorado Central-NAD27 |  | Directional
Grid |  | SPCS-Colorado Central-NAD83 |  | High Angle
|  | SPCS-Colorado North-NAD27 |  | Horizontal
SPCS-Colorado North-NAD83
SPCS-Colorado South-NAD27
SPCS-Colorado South-NAD83
UTM-Zone 12 NAD27
UTM-Zone 12 NAD83
UTM-Zone 13 NAD27
UTM-Zone 13 NAD83