## Data
Header Information | measured depth (ft) | inclination (°) | azimuth (°) | true vertical depth (ft) | northing +N/-S (ft) | easting +E/-W (ft)
Operator Name | 0 | 0 | 0 | 0 | 0 | 0
Bayswater | 1500 | 0 | 0 | 1500 | 0 | 0
Operator Number | 1600 | 2 | 88.49 | 1599.98 | 0.05 | 1.74
10261 | 1700 | 4 | 88.49 | 1699.84 | 0.18 | 6.98
Well Name and Number | 1800 | 6 | 88.49 | 1799.45 | 0.41 | 15.69
COT WEST O-30-25HN | 1900 | 8 | 88.49 | 1898.7 | 0.73 | 27.87
API Number (if available) | 2000 | 10 | 88.49 | 1997.47 | 1.15 | 43.51
| 2100 | 12 | 88.49 | 2095.62 | 1.65 | 62.58
Location: QQ SEC TWP RGE | 2200 | 14 | 88.49 | 2193.06 | 2.24 | 85.07
NESW 30 T7N R66W | 2300 | 16 | 88.49 | 2289.64 | 2.93 | 110.94
Citing Type: Planned or Actual | 2386.23 | 17.725 | 88.49 | 2372.16 | 3.58 | 135.94
Planned | 2400 | 17.725 | 88.49 | 2385.28 | 3.69 | 140.13
Deviation Indicator | 2500 | 17.725 | 88.49 | 2480.53 | 4.5 | 170.57
Horizontal | 2600 | 17.725 | 88.49 | 2575.78 | 5.3 | 201
North Reference | 2700 | 17.725 | 88.49 | 2671.04 | 6.1 | 231.43
True | 2800 | 17.725 | 88.49 | 2766.29 | 6.9 | 261.87
Grid Type | 2900 | 17.725 | 88.49 | 2861.54 | 7.71 | 292.3
SPCS-Colorado North-NAD83 | 3000 | 17.725 | 88.49 | 2956.8 | 8.51 | 322.73
| 3100 | 17.725 | 88.49 | 3052.05 | 9.31 | 353.17
| 3200 | 17.725 | 88.49 | 3147.3 | 10.11 | 383.6
| 3300 | 17.725 | 88.49 | 3242.56 | 10.92 | 414.03
| 3400 | 17.725 | 88.49 | 3337.81 | 11.72 | 444.47
| 3500 | 17.725 | 88.49 | 3433.06 | 12.52 | 474.9
| 3600 | 17.725 | 88.49 | 3528.32 | 13.32 | 505.33
| 3700 | 17.725 | 88.49 | 3623.57 | 14.13 | 535.77
| 3800 | 17.725 | 88.49 | 3718.82 | 14.93 | 566.2
| 3900 | 17.725 | 88.49 | 3814.08 | 15.73 | 596.63
| 4000 | 17.725 | 88.49 | 3909.33 | 16.53 | 627.07
| 4100 | 17.725 | 88.49 | 4004.58 | 17.34 | 657.5
| 4200 | 17.725 | 88.49 | 4099.83 | 18.14 | 687.94
| 4300 | 17.725 | 88.49 | 4195.09 | 18.94 | 718.37
| 4400 | 17.725 | 88.49 | 4290.34 | 19.74 | 748.8
| 4500 | 17.725 | 88.49 | 4385.59 | 20.55 | 779.24
| 4600 | 17.725 | 88.49 | 4480.85 | 21.35 | 809.67
| 4700 | 17.725 | 88.49 | 4576.1 | 22.15 | 840.1
| 4800 | 17.725 | 88.49 | 4671.35 | 22.95 | 870.54
| 4900 | 17.725 | 88.49 | 4766.61 | 23.76 | 900.97
| 5000 | 17.725 | 88.49 | 4861.86 | 24.56 | 931.4
| 5100 | 17.725 | 88.49 | 4957.11 | 25.36 | 961.84
| 5200 | 17.725 | 88.49 | 5052.37 | 26.16 | 992.27
| 5300 | 17.725 | 88.49 | 5147.62 | 26.97 | 1022.7
| 5400 | 17.725 | 88.49 | 5242.87 | 27.77 | 1053.14
| 5500 | 17.725 | 88.49 | 5338.13 | 28.57 | 1083.57
| 5600 | 17.725 | 88.49 | 5433.38 | 29.37 | 1114
| 5700 | 17.725 | 88.49 | 5528.63 | 30.18 | 1144.44
| 5800 | 17.725 | 88.49 | 5623.89 | 30.98 | 1174.87
| 5900 | 17.725 | 88.49 | 5719.14 | 31.78 | 1205.3
| 6000 | 17.725 | 88.49 | 5814.39 | 32.58 | 1235.74
| 6100 | 17.725 | 88.49 | 5909.64 | 33.39 | 1266.17
| 6200 | 17.725 | 88.49 | 6004.9 | 34.19 | 1296.61
| 6300 | 17.725 | 88.49 | 6100.15 | 34.99 | 1327.04
| 6400 | 17.725 | 88.49 | 6195.4 | 35.79 | 1357.47
| 6500 | 17.725 | 88.49 | 6290.66 | 36.6 | 1387.91
| 6600 | 17.725 | 88.49 | 6385.91 | 37.4 | 1418.34
| 6700 | 17.725 | 88.49 | 6481.16 | 38.2 | 1448.77
| 6745.72 | 17.725 | 88.49 | 6524.71 | 38.57 | 1462.69
| 6800 | 12.297 | 88.093 | 6577.12 | 38.98 | 1476.73
| 6900 | 2.31 | 82.584 | 6676.18 | 39.59 | 1489.41
| 7000 | 7.711 | 271.349 | 6775.95 | 40.01 | 1484.69
| 7100 | 17.708 | 270.192 | 6873.37 | 40.22 | 1462.72
| 7200 | 27.707 | 269.858 | 6965.5 | 40.22 | 1424.16
| 7300 | 37.707 | 269.692 | 7049.54 | 39.99 | 1370.2
| 7400 | 47.707 | 269.588 | 7122.93 | 39.56 | 1302.46
| 7500 | 57.706 | 269.512 | 7183.44 | 38.93 | 1223.01
| 7600 | 67.706 | 269.452 | 7229.24 | 38.13 | 1134.26
| 7700 | 77.706 | 269.4 | 7258.93 | 37.17 | 1038.91
| 7800 | 87.706 | 269.351 | 7271.61 | 36.09 | 939.85
| 7831.9 | 90.896 | 269.336 | 7272 | 35.73 | 907.96
| 7900 | 90.896 | 269.336 | 7270.94 | 34.94 | 839.87
| 8000 | 90.896 | 269.336 | 7269.37 | 33.78 | 739.89
| 8100 | 90.896 | 269.336 | 7267.81 | 32.62 | 639.91
| 8200 | 90.896 | 269.336 | 7266.25 | 31.46 | 539.93
| 8300 | 90.896 | 269.336 | 7264.68 | 30.3 | 439.94
| 8400 | 90.896 | 269.336 | 7263.12 | 29.15 | 339.96
| 8500 | 90.896 | 269.336 | 7261.56 | 27.99 | 239.98
| 8600 | 90.896 | 269.336 | 7259.99 | 26.83 | 140
| 8700 | 90.896 | 269.336 | 7258.43 | 25.67 | 40.02
| 8800 | 90.896 | 269.336 | 7256.87 | 24.51 | -59.96
| 8900 | 90.896 | 269.336 | 7255.3 | 23.35 | -159.94
| 9000 | 90.896 | 269.336 | 7253.74 | 22.19 | -259.92
| 9100 | 90.896 | 269.336 | 7252.18 | 21.04 | -359.9
| 9200 | 90.896 | 269.336 | 7250.61 | 19.88 | -459.89
| 9300 | 90.896 | 269.336 | 7249.05 | 18.72 | -559.87
| 9400 | 90.896 | 269.336 | 7247.49 | 17.56 | -659.85
| 9500 | 90.896 | 269.336 | 7245.92 | 16.4 | -759.83
| 9600 | 90.896 | 269.336 | 7244.36 | 15.24 | -859.81
| 9700 | 90.896 | 269.336 | 7242.8 | 14.09 | -959.79
| 9800 | 90.896 | 269.336 | 7241.23 | 12.93 | -1059.77
| 9900 | 90.896 | 269.336 | 7239.67 | 11.77 | -1159.75
| 10000 | 90.896 | 269.336 | 7238.11 | 10.61 | -1259.73
| 10100 | 90.896 | 269.336 | 7236.54 | 9.45 | -1359.72
| 10200 | 90.896 | 269.336 | 7234.98 | 8.29 | -1459.7
| 10300 | 90.896 | 269.336 | 7233.42 | 7.13 | -1559.68
| 10400 | 90.896 | 269.336 | 7231.85 | 5.98 | -1659.66
| 10500 | 90.896 | 269.336 | 7230.29 | 4.82 | -1759.64
| 10600 | 90.896 | 269.336 | 7228.73 | 3.66 | -1859.62
| 10700 | 90.896 | 269.336 | 7227.16 | 2.5 | -1959.6
| 10800 | 90.896 | 269.336 | 7225.6 | 1.34 | -2059.58
| 10900 | 90.896 | 269.336 | 7224.04 | 0.18 | -2159.56
| 11000 | 90.896 | 269.336 | 7222.47 | -0.98 | -2259.54
| 11100 | 90.896 | 269.336 | 7220.91 | -2.13 | -2359.53
| 11200 | 90.896 | 269.336 | 7219.35 | -3.29 | -2459.51
| 11300 | 90.896 | 269.336 | 7217.78 | -4.45 | -2559.49
| 11400 | 90.896 | 269.336 | 7216.22 | -5.61 | -2659.47
| 11500 | 90.896 | 269.336 | 7214.66 | -6.77 | -2759.45
| 11600 | 90.896 | 269.336 | 7213.09 | -7.93 | -2859.43
| 11700 | 90.896 | 269.336 | 7211.53 | -9.08 | -2959.41
| 11800 | 90.896 | 269.336 | 7209.97 | -10.24 | -3059.39
| 11900 | 90.896 | 269.336 | 7208.4 | -11.4 | -3159.37
| 12000 | 90.896 | 269.336 | 7206.84 | -12.56 | -3259.36
| 12100 | 90.896 | 269.336 | 7205.28 | -13.72 | -3359.34
| 12200 | 90.896 | 269.336 | 7203.71 | -14.88 | -3459.32
| 12300 | 90.896 | 269.336 | 7202.15 | -16.04 | -3559.3
| 12400 | 90.896 | 269.336 | 7200.59 | -17.19 | -3659.28
| 12500 | 90.896 | 269.336 | 7199.02 | -18.35 | -3759.26
| 12600 | 90.896 | 269.336 | 7197.46 | -19.51 | -3859.24
| 12700 | 90.896 | 269.336 | 7195.9 | -20.67 | -3959.22
| 12800 | 90.896 | 269.336 | 7194.33 | -21.83 | -4059.2
| 12900 | 90.896 | 269.336 | 7192.77 | -22.99 | -4159.19
| 13000 | 90.896 | 269.336 | 7191.21 | -24.15 | -4259.17
| 13100 | 90.896 | 269.336 | 7189.64 | -25.3 | -4359.15
| 13200 | 90.896 | 269.336 | 7188.08 | -26.46 | -4459.13
| 13300 | 90.896 | 269.336 | 7186.52 | -27.62 | -4559.11
| 13400 | 90.896 | 269.336 | 7184.95 | -28.78 | -4659.09
| 13500 | 90.896 | 269.336 | 7183.39 | -29.94 | -4759.07
| 13600 | 90.896 | 269.336 | 7181.83 | -31.1 | -4859.05
| 13700 | 90.896 | 269.336 | 7180.26 | -32.25 | -4959.03
| 13800 | 90.896 | 269.336 | 7178.7 | -33.41 | -5059.01
| 13900 | 90.896 | 269.336 | 7177.14 | -34.57 | -5159
| 14000 | 90.896 | 269.336 | 7175.57 | -35.73 | -5258.98
| 14100 | 90.896 | 269.336 | 7174.01 | -36.89 | -5358.96
| 14200 | 90.896 | 269.336 | 7172.45 | -38.05 | -5458.94
| 14300 | 90.896 | 269.336 | 7170.88 | -39.21 | -5558.92
| 14400 | 90.896 | 269.336 | 7169.32 | -40.36 | -5658.9
| 14500 | 90.896 | 269.336 | 7167.76 | -41.52 | -5758.88
| 14600 | 90.896 | 269.336 | 7166.19 | -42.68 | -5858.86
| 14700 | 90.896 | 269.336 | 7164.63 | -43.84 | -5958.84
| 14800 | 90.896 | 269.336 | 7163.07 | -45 | -6058.83
| 14900 | 90.896 | 269.336 | 7161.5 | -46.16 | -6158.81
| 15000 | 90.896 | 269.336 | 7159.94 | -47.32 | -6258.79
| 15100 | 90.896 | 269.336 | 7158.38 | -48.47 | -6358.77
| 15200 | 90.896 | 269.336 | 7156.81 | -49.63 | -6458.75
| 15300 | 90.896 | 269.336 | 7155.25 | -50.79 | -6558.73
| 15400 | 90.896 | 269.336 | 7153.69 | -51.95 | -6658.71
| 15500 | 90.896 | 269.336 | 7152.12 | -53.11 | -6758.69
| 15600 | 90.896 | 269.336 | 7150.56 | -54.27 | -6858.67
| 15700 | 90.896 | 269.336 | 7149 | -55.42 | -6958.66
| 15800 | 90.896 | 269.336 | 7147.43 | -56.58 | -7058.64
| 15827.75 | 90.896 | 269.336 | 7147 | -56.9 | -7086.38

## Lookup (hidden)
North Reference | RetunValue | Grid Type | ReturnValue | Deviation Indicator | ReturnValue
| 2 |  | 5 |  | 4
True |  | SPCS-Colorado Central-NAD27 |  | Directional
Grid |  | SPCS-Colorado Central-NAD83 |  | High Angle
|  | SPCS-Colorado North-NAD27 |  | Horizontal
SPCS-Colorado North-NAD83
SPCS-Colorado South-NAD27
SPCS-Colorado South-NAD83
UTM-Zone 12 NAD27
UTM-Zone 12 NAD83
UTM-Zone 13 NAD27
UTM-Zone 13 NAD83