## Data
Header Information | measured depth (ft) | inclination (°) | azimuth (°) | true vertical depth (ft) | northing +N/-S (ft) | easting +E/-W (ft)
Operator Name | 0 | 0 | 0 | 0 | 0 | 0
Bayswater | 1500 | 0 | 0 | 1500 | 0 | 0
Operator Number | 1600 | 2 | 99.168 | 1599.98 | -0.28 | 1.72
10261 | 1700 | 4 | 99.168 | 1699.84 | -1.11 | 6.89
Well Name and Number | 1800 | 6 | 99.168 | 1799.45 | -2.5 | 15.49
COT WEST P-30-25HN | 1900 | 8 | 99.168 | 1898.7 | -4.44 | 27.52
API Number (if available) | 2000 | 10 | 99.168 | 1997.47 | -6.93 | 42.97
| 2100 | 12 | 99.168 | 2095.62 | -9.97 | 61.8
Location: QQ SEC TWP RGE | 2200 | 14 | 99.168 | 2193.06 | -13.56 | 84.01
NESW 30 T7N R66W | 2300 | 16 | 99.168 | 2289.64 | -17.68 | 109.56
Citing Type: Planned or Actual | 2379.01 | 17.58 | 99.168 | 2365.28 | -21.32 | 132.09
Planned | 2400 | 17.58 | 99.168 | 2385.29 | -22.33 | 138.35
Deviation Indicator | 2500 | 17.58 | 99.168 | 2480.62 | -27.14 | 168.17
Horizontal | 2600 | 17.58 | 99.168 | 2575.95 | -31.95 | 197.99
North Reference | 2700 | 17.58 | 99.168 | 2671.28 | -36.77 | 227.8
True | 2800 | 17.58 | 99.168 | 2766.61 | -41.58 | 257.62
Grid Type | 2900 | 17.58 | 99.168 | 2861.94 | -46.39 | 287.44
SPCS-Colorado North-NAD83 | 3000 | 17.58 | 99.168 | 2957.27 | -51.2 | 317.26
| 3100 | 17.58 | 99.168 | 3052.6 | -56.01 | 347.08
| 3200 | 17.58 | 99.168 | 3147.93 | -60.83 | 376.89
| 3300 | 17.58 | 99.168 | 3243.26 | -65.64 | 406.71
| 3400 | 17.58 | 99.168 | 3338.59 | -70.45 | 436.53
| 3500 | 17.58 | 99.168 | 3433.92 | -75.26 | 466.35
| 3600 | 17.58 | 99.168 | 3529.25 | -80.08 | 496.17
| 3700 | 17.58 | 99.168 | 3624.58 | -84.89 | 525.99
| 3800 | 17.58 | 99.168 | 3719.91 | -89.7 | 555.8
| 3900 | 17.58 | 99.168 | 3815.23 | -94.51 | 585.62
| 4000 | 17.58 | 99.168 | 3910.56 | -99.33 | 615.44
| 4100 | 17.58 | 99.168 | 4005.89 | -104.14 | 645.26
| 4200 | 17.58 | 99.168 | 4101.22 | -108.95 | 675.08
| 4300 | 17.58 | 99.168 | 4196.55 | -113.76 | 704.89
| 4400 | 17.58 | 99.168 | 4291.88 | -118.58 | 734.71
| 4500 | 17.58 | 99.168 | 4387.21 | -123.39 | 764.53
| 4600 | 17.58 | 99.168 | 4482.54 | -128.2 | 794.35
| 4700 | 17.58 | 99.168 | 4577.87 | -133.01 | 824.17
| 4800 | 17.58 | 99.168 | 4673.2 | -137.82 | 853.98
| 4900 | 17.58 | 99.168 | 4768.53 | -142.64 | 883.8
| 5000 | 17.58 | 99.168 | 4863.86 | -147.45 | 913.62
| 5100 | 17.58 | 99.168 | 4959.19 | -152.26 | 943.44
| 5200 | 17.58 | 99.168 | 5054.52 | -157.07 | 973.26
| 5300 | 17.58 | 99.168 | 5149.85 | -161.89 | 1003.08
| 5400 | 17.58 | 99.168 | 5245.18 | -166.7 | 1032.89
| 5500 | 17.58 | 99.168 | 5340.51 | -171.51 | 1062.71
| 5600 | 17.58 | 99.168 | 5435.84 | -176.32 | 1092.53
| 5700 | 17.58 | 99.168 | 5531.17 | -181.14 | 1122.35
| 5800 | 17.58 | 99.168 | 5626.5 | -185.95 | 1152.17
| 5900 | 17.58 | 99.168 | 5721.83 | -190.76 | 1181.98
| 6000 | 17.58 | 99.168 | 5817.16 | -195.57 | 1211.8
| 6100 | 17.58 | 99.168 | 5912.48 | -200.39 | 1241.62
| 6200 | 17.58 | 99.168 | 6007.81 | -205.2 | 1271.44
| 6300 | 17.58 | 99.168 | 6103.14 | -210.01 | 1301.26
| 6400 | 17.58 | 99.168 | 6198.47 | -214.82 | 1331.07
| 6500 | 17.58 | 99.168 | 6293.8 | -219.63 | 1360.89
| 6600 | 17.58 | 99.168 | 6389.13 | -224.45 | 1390.71
| 6700 | 17.58 | 99.168 | 6484.46 | -229.26 | 1420.53
| 6800 | 17.58 | 99.168 | 6579.79 | -234.07 | 1450.35
| 6826.13 | 17.58 | 99.168 | 6604.7 | -235.33 | 1458.14
| 6900 | 10.395 | 106.51 | 6676.34 | -239.01 | 1475.57
| 7000 | 3.106 | 180.681 | 6775.7 | -244.29 | 1484.21
| 7100 | 10.538 | 252.35 | 6875.03 | -249.79 | 1475.44
| 7200 | 20.303 | 260.875 | 6971.33 | -255.33 | 1449.53
| 7300 | 30.219 | 263.963 | 7061.66 | -260.74 | 1407.27
| 7400 | 40.174 | 265.624 | 7143.27 | -265.86 | 1349.93
| 7500 | 50.145 | 266.712 | 7213.7 | -270.53 | 1279.27
| 7600 | 60.123 | 267.522 | 7270.79 | -274.62 | 1197.43
| 7700 | 70.105 | 268.183 | 7312.82 | -277.99 | 1106.89
| 7800 | 80.089 | 268.765 | 7338.51 | -280.55 | 1010.41
| 7900 | 90.074 | 269.312 | 7347.07 | -282.22 | 910.92
| 7908.23 | 90.896 | 269.357 | 7347 | -282.32 | 902.69
| 8000 | 90.896 | 269.357 | 7345.56 | -283.35 | 810.94
| 8100 | 90.896 | 269.357 | 7344 | -284.47 | 710.96
| 8200 | 90.896 | 269.357 | 7342.44 | -285.59 | 610.98
| 8300 | 90.896 | 269.357 | 7340.87 | -286.71 | 510.99
| 8400 | 90.896 | 269.357 | 7339.31 | -287.84 | 411.01
| 8500 | 90.896 | 269.357 | 7337.74 | -288.96 | 311.03
| 8600 | 90.896 | 269.357 | 7336.18 | -290.08 | 211.05
| 8700 | 90.896 | 269.357 | 7334.61 | -291.21 | 111.07
| 8800 | 90.896 | 269.357 | 7333.05 | -292.33 | 11.09
| 8900 | 90.896 | 269.357 | 7331.49 | -293.45 | -88.89
| 9000 | 90.896 | 269.357 | 7329.92 | -294.57 | -188.88
| 9100 | 90.896 | 269.357 | 7328.36 | -295.7 | -288.86
| 9200 | 90.896 | 269.357 | 7326.79 | -296.82 | -388.84
| 9300 | 90.896 | 269.357 | 7325.23 | -297.94 | -488.82
| 9400 | 90.896 | 269.357 | 7323.66 | -299.06 | -588.8
| 9500 | 90.896 | 269.357 | 7322.1 | -300.19 | -688.78
| 9600 | 90.896 | 269.357 | 7320.54 | -301.31 | -788.76
| 9700 | 90.896 | 269.357 | 7318.97 | -302.43 | -888.75
| 9800 | 90.896 | 269.357 | 7317.41 | -303.56 | -988.73
| 9900 | 90.896 | 269.357 | 7315.84 | -304.68 | -1088.71
| 10000 | 90.896 | 269.357 | 7314.28 | -305.8 | -1188.69
| 10100 | 90.896 | 269.357 | 7312.71 | -306.92 | -1288.67
| 10200 | 90.896 | 269.357 | 7311.15 | -308.05 | -1388.65
| 10300 | 90.896 | 269.357 | 7309.58 | -309.17 | -1488.63
| 10400 | 90.896 | 269.357 | 7308.02 | -310.29 | -1588.62
| 10500 | 90.896 | 269.357 | 7306.46 | -311.42 | -1688.6
| 10600 | 90.896 | 269.357 | 7304.89 | -312.54 | -1788.58
| 10700 | 90.896 | 269.357 | 7303.33 | -313.66 | -1888.56
| 10800 | 90.896 | 269.357 | 7301.76 | -314.78 | -1988.54
| 10900 | 90.896 | 269.357 | 7300.2 | -315.91 | -2088.52
| 11000 | 90.896 | 269.357 | 7298.63 | -317.03 | -2188.51
| 11100 | 90.896 | 269.357 | 7297.07 | -318.15 | -2288.49
| 11200 | 90.896 | 269.357 | 7295.51 | -319.27 | -2388.47
| 11300 | 90.896 | 269.357 | 7293.94 | -320.4 | -2488.45
| 11400 | 90.896 | 269.357 | 7292.38 | -321.52 | -2588.43
| 11500 | 90.896 | 269.357 | 7290.81 | -322.64 | -2688.41
| 11600 | 90.896 | 269.357 | 7289.25 | -323.77 | -2788.39
| 11700 | 90.896 | 269.357 | 7287.68 | -324.89 | -2888.38
| 11800 | 90.896 | 269.357 | 7286.12 | -326.01 | -2988.36
| 11900 | 90.896 | 269.357 | 7284.56 | -327.13 | -3088.34
| 12000 | 90.896 | 269.357 | 7282.99 | -328.26 | -3188.32
| 12100 | 90.896 | 269.357 | 7281.43 | -329.38 | -3288.3
| 12200 | 90.896 | 269.357 | 7279.86 | -330.5 | -3388.28
| 12300 | 90.896 | 269.357 | 7278.3 | -331.63 | -3488.26
| 12400 | 90.896 | 269.357 | 7276.73 | -332.75 | -3588.25
| 12500 | 90.896 | 269.357 | 7275.17 | -333.87 | -3688.23
| 12600 | 90.896 | 269.357 | 7273.61 | -334.99 | -3788.21
| 12700 | 90.896 | 269.357 | 7272.04 | -336.12 | -3888.19
| 12800 | 90.896 | 269.357 | 7270.48 | -337.24 | -3988.17
| 12900 | 90.896 | 269.357 | 7268.91 | -338.36 | -4088.15
| 13000 | 90.896 | 269.357 | 7267.35 | -339.48 | -4188.13
| 13100 | 90.896 | 269.357 | 7265.78 | -340.61 | -4288.12
| 13200 | 90.896 | 269.357 | 7264.22 | -341.73 | -4388.1
| 13300 | 90.896 | 269.357 | 7262.65 | -342.85 | -4488.08
| 13400 | 90.896 | 269.357 | 7261.09 | -343.98 | -4588.06
| 13500 | 90.896 | 269.357 | 7259.53 | -345.1 | -4688.04
| 13600 | 90.896 | 269.357 | 7257.96 | -346.22 | -4788.02
| 13700 | 90.896 | 269.357 | 7256.4 | -347.34 | -4888
| 13800 | 90.896 | 269.357 | 7254.83 | -348.47 | -4987.99
| 13900 | 90.896 | 269.357 | 7253.27 | -349.59 | -5087.97
| 14000 | 90.896 | 269.357 | 7251.7 | -350.71 | -5187.95
| 14100 | 90.896 | 269.357 | 7250.14 | -351.84 | -5287.93
| 14200 | 90.896 | 269.357 | 7248.58 | -352.96 | -5387.91
| 14300 | 90.896 | 269.357 | 7247.01 | -354.08 | -5487.89
| 14400 | 90.896 | 269.357 | 7245.45 | -355.2 | -5587.87
| 14500 | 90.896 | 269.357 | 7243.88 | -356.33 | -5687.86
| 14600 | 90.896 | 269.357 | 7242.32 | -357.45 | -5787.84
| 14700 | 90.896 | 269.357 | 7240.75 | -358.57 | -5887.82
| 14800 | 90.896 | 269.357 | 7239.19 | -359.69 | -5987.8
| 14900 | 90.896 | 269.357 | 7237.63 | -360.82 | -6087.78
| 15000 | 90.896 | 269.357 | 7236.06 | -361.94 | -6187.76
| 15100 | 90.896 | 269.357 | 7234.5 | -363.06 | -6287.74
| 15200 | 90.896 | 269.357 | 7232.93 | -364.19 | -6387.73
| 15300 | 90.896 | 269.357 | 7231.37 | -365.31 | -6487.71
| 15400 | 90.896 | 269.357 | 7229.8 | -366.43 | -6587.69
| 15500 | 90.896 | 269.357 | 7228.24 | -367.55 | -6687.67
| 15600 | 90.896 | 269.357 | 7226.68 | -368.68 | -6787.65
| 15700 | 90.896 | 269.357 | 7225.11 | -369.8 | -6887.63
| 15800 | 90.896 | 269.357 | 7223.55 | -370.92 | -6987.62
| 15898.87 | 90.896 | 269.357 | 7222 | -372.03 | -7086.47

## Lookup (hidden)
North Reference | RetunValue | Grid Type | ReturnValue | Deviation Indicator | ReturnValue
| 2 |  | 5 |  | 4
True |  | SPCS-Colorado Central-NAD27 |  | Directional
Grid |  | SPCS-Colorado Central-NAD83 |  | High Angle
|  | SPCS-Colorado North-NAD27 |  | Horizontal
SPCS-Colorado North-NAD83
SPCS-Colorado South-NAD27
SPCS-Colorado South-NAD83
UTM-Zone 12 NAD27
UTM-Zone 12 NAD83
UTM-Zone 13 NAD27
UTM-Zone 13 NAD83