## Data
Header Information | measured depth (ft) | inclination (°) | azimuth (°) | true vertical depth (ft) | northing +N/-S (ft) | easting +E/-W (ft)
Operator Name | 0 | 0 | 0 | 0 | 0 | 0
Bayswater | 1500 | 0 | 0 | 1500 | 0 | 0
Operator Number | 1600 | 2 | 102.397 | 1599.98 | -0.37 | 1.7
10261 | 1700 | 4 | 102.397 | 1699.84 | -1.5 | 6.82
Well Name and Number | 1800 | 6 | 102.397 | 1799.45 | -3.37 | 15.33
COT WEST QA-30-25HN | 1900 | 8 | 102.397 | 1898.7 | -5.99 | 27.23
API Number (if available) | 2000 | 10 | 102.397 | 1997.47 | -9.34 | 42.51
| 2100 | 12 | 102.397 | 2095.62 | -13.44 | 61.14
Location: QQ SEC TWP RGE | 2200 | 14 | 102.397 | 2193.06 | -18.27 | 83.11
NESW 30 T7N R66W | 2300 | 16 | 102.397 | 2289.64 | -23.82 | 108.39
Citing Type: Planned or Actual | 2400 | 18 | 102.397 | 2385.27 | -30.1 | 136.94
Planned | 2419.95 | 18.399 | 102.397 | 2404.22 | -31.44 | 143.03
Deviation Indicator | 2500 | 18.399 | 102.397 | 2480.18 | -36.86 | 167.71
Horizontal | 2600 | 18.399 | 102.397 | 2575.07 | -43.64 | 198.53
North Reference | 2700 | 18.399 | 102.397 | 2669.95 | -50.41 | 229.36
True | 2800 | 18.399 | 102.397 | 2764.84 | -57.19 | 260.19
Grid Type | 2900 | 18.399 | 102.397 | 2859.73 | -63.97 | 291.02
SPCS-Colorado North-NAD83 | 3000 | 18.399 | 102.397 | 2954.62 | -70.74 | 321.84
| 3100 | 18.399 | 102.397 | 3049.51 | -77.52 | 352.67
| 3200 | 18.399 | 102.397 | 3144.4 | -84.29 | 383.5
| 3300 | 18.399 | 102.397 | 3239.28 | -91.07 | 414.33
| 3400 | 18.399 | 102.397 | 3334.17 | -97.85 | 445.15
| 3500 | 18.399 | 102.397 | 3429.06 | -104.62 | 475.98
| 3600 | 18.399 | 102.397 | 3523.95 | -111.4 | 506.81
| 3700 | 18.399 | 102.397 | 3618.84 | -118.17 | 537.64
| 3800 | 18.399 | 102.397 | 3713.72 | -124.95 | 568.46
| 3900 | 18.399 | 102.397 | 3808.61 | -131.72 | 599.29
| 4000 | 18.399 | 102.397 | 3903.5 | -138.5 | 630.12
| 4100 | 18.399 | 102.397 | 3998.39 | -145.28 | 660.95
| 4200 | 18.399 | 102.397 | 4093.28 | -152.05 | 691.77
| 4300 | 18.399 | 102.397 | 4188.16 | -158.83 | 722.6
| 4400 | 18.399 | 102.397 | 4283.05 | -165.6 | 753.43
| 4500 | 18.399 | 102.397 | 4377.94 | -172.38 | 784.26
| 4600 | 18.399 | 102.397 | 4472.83 | -179.16 | 815.08
| 4700 | 18.399 | 102.397 | 4567.72 | -185.93 | 845.91
| 4800 | 18.399 | 102.397 | 4662.61 | -192.71 | 876.74
| 4900 | 18.399 | 102.397 | 4757.49 | -199.48 | 907.56
| 5000 | 18.399 | 102.397 | 4852.38 | -206.26 | 938.39
| 5100 | 18.399 | 102.397 | 4947.27 | -213.04 | 969.22
| 5200 | 18.399 | 102.397 | 5042.16 | -219.81 | 1000.05
| 5300 | 18.399 | 102.397 | 5137.05 | -226.59 | 1030.87
| 5400 | 18.399 | 102.397 | 5231.93 | -233.36 | 1061.7
| 5500 | 18.399 | 102.397 | 5326.82 | -240.14 | 1092.53
| 5600 | 18.399 | 102.397 | 5421.71 | -246.91 | 1123.36
| 5700 | 18.399 | 102.397 | 5516.6 | -253.69 | 1154.18
| 5800 | 18.399 | 102.397 | 5611.49 | -260.47 | 1185.01
| 5900 | 18.399 | 102.397 | 5706.37 | -267.24 | 1215.84
| 6000 | 18.399 | 102.397 | 5801.26 | -274.02 | 1246.67
| 6100 | 18.399 | 102.397 | 5896.15 | -280.79 | 1277.49
| 6200 | 18.399 | 102.397 | 5991.04 | -287.57 | 1308.32
| 6300 | 18.399 | 102.397 | 6085.93 | -294.35 | 1339.15
| 6400 | 18.399 | 102.397 | 6180.82 | -301.12 | 1369.98
| 6500 | 18.399 | 102.397 | 6275.7 | -307.9 | 1400.8
| 6600 | 18.399 | 102.397 | 6370.59 | -314.67 | 1431.63
| 6678.54 | 18.399 | 102.397 | 6445.12 | -320 | 1455.84
| 6700 | 16.323 | 104.216 | 6465.6 | -321.46 | 1462.07
| 6800 | 7.19 | 126.014 | 6563.44 | -328.61 | 1480.81
| 6900 | 6.048 | 223.888 | 6663.02 | -336.11 | 1482.22
| 7000 | 14.869 | 252.781 | 6761.32 | -343.72 | 1466.27
| 7100 | 24.6 | 259.805 | 6855.34 | -351.22 | 1433.45
| 7200 | 34.48 | 262.982 | 6942.24 | -358.38 | 1384.75
| 7300 | 44.409 | 264.872 | 7019.37 | -364.99 | 1321.64
| 7400 | 54.359 | 266.188 | 7084.39 | -370.83 | 1246.06
| 7500 | 64.321 | 267.21 | 7135.32 | -375.74 | 1160.29
| 7600 | 74.288 | 268.073 | 7170.62 | -379.56 | 1066.94
| 7700 | 84.259 | 268.854 | 7189.21 | -382.18 | 968.84
| 7767.64 | 91.004 | 269.364 | 7192 | -383.23 | 901.3
| 7800 | 91.004 | 269.364 | 7191.43 | -383.59 | 868.96
| 7900 | 91.004 | 269.364 | 7189.68 | -384.7 | 768.98
| 8000 | 91.004 | 269.364 | 7187.93 | -385.81 | 669
| 8100 | 91.004 | 269.364 | 7186.18 | -386.92 | 569.02
| 8200 | 91.004 | 269.364 | 7184.42 | -388.03 | 469.04
| 8300 | 91.004 | 269.364 | 7182.67 | -389.13 | 369.06
| 8400 | 91.004 | 269.364 | 7180.92 | -390.24 | 269.08
| 8500 | 91.004 | 269.364 | 7179.17 | -391.35 | 169.11
| 8600 | 91.004 | 269.364 | 7177.41 | -392.46 | 69.13
| 8700 | 91.004 | 269.364 | 7175.66 | -393.57 | -30.85
| 8800 | 91.004 | 269.364 | 7173.91 | -394.68 | -130.83
| 8900 | 91.004 | 269.364 | 7172.16 | -395.79 | -230.81
| 9000 | 91.004 | 269.364 | 7170.4 | -396.9 | -330.79
| 9100 | 91.004 | 269.364 | 7168.65 | -398.01 | -430.76
| 9200 | 91.004 | 269.364 | 7166.9 | -399.12 | -530.74
| 9300 | 91.004 | 269.364 | 7165.15 | -400.23 | -630.72
| 9400 | 91.004 | 269.364 | 7163.4 | -401.34 | -730.7
| 9500 | 91.004 | 269.364 | 7161.64 | -402.45 | -830.68
| 9600 | 91.004 | 269.364 | 7159.89 | -403.56 | -930.66
| 9700 | 91.004 | 269.364 | 7158.14 | -404.66 | -1030.64
| 9800 | 91.004 | 269.364 | 7156.39 | -405.77 | -1130.61
| 9900 | 91.004 | 269.364 | 7154.63 | -406.88 | -1230.59
| 10000 | 91.004 | 269.364 | 7152.88 | -407.99 | -1330.57
| 10100 | 91.004 | 269.364 | 7151.13 | -409.1 | -1430.55
| 10200 | 91.004 | 269.364 | 7149.38 | -410.21 | -1530.53
| 10300 | 91.004 | 269.364 | 7147.62 | -411.32 | -1630.51
| 10400 | 91.004 | 269.364 | 7145.87 | -412.43 | -1730.49
| 10500 | 91.004 | 269.364 | 7144.12 | -413.54 | -1830.46
| 10600 | 91.004 | 269.364 | 7142.37 | -414.65 | -1930.44
| 10700 | 91.004 | 269.364 | 7140.61 | -415.76 | -2030.42
| 10800 | 91.004 | 269.364 | 7138.86 | -416.87 | -2130.4
| 10900 | 91.004 | 269.364 | 7137.11 | -417.98 | -2230.38
| 11000 | 91.004 | 269.364 | 7135.36 | -419.09 | -2330.36
| 11100 | 91.004 | 269.364 | 7133.61 | -420.19 | -2430.33
| 11200 | 91.004 | 269.364 | 7131.85 | -421.3 | -2530.31
| 11300 | 91.004 | 269.364 | 7130.1 | -422.41 | -2630.29
| 11400 | 91.004 | 269.364 | 7128.35 | -423.52 | -2730.27
| 11500 | 91.004 | 269.364 | 7126.6 | -424.63 | -2830.25
| 11600 | 91.004 | 269.364 | 7124.84 | -425.74 | -2930.23
| 11700 | 91.004 | 269.364 | 7123.09 | -426.85 | -3030.21
| 11800 | 91.004 | 269.364 | 7121.34 | -427.96 | -3130.18
| 11900 | 91.004 | 269.364 | 7119.59 | -429.07 | -3230.16
| 12000 | 91.004 | 269.364 | 7117.83 | -430.18 | -3330.14
| 12100 | 91.004 | 269.364 | 7116.08 | -431.29 | -3430.12
| 12200 | 91.004 | 269.364 | 7114.33 | -432.4 | -3530.1
| 12300 | 91.004 | 269.364 | 7112.58 | -433.51 | -3630.08
| 12400 | 91.004 | 269.364 | 7110.82 | -434.62 | -3730.05
| 12500 | 91.004 | 269.364 | 7109.07 | -435.72 | -3830.03
| 12600 | 91.004 | 269.364 | 7107.32 | -436.83 | -3930.01
| 12700 | 91.004 | 269.364 | 7105.57 | -437.94 | -4029.99
| 12800 | 91.004 | 269.364 | 7103.82 | -439.05 | -4129.97
| 12900 | 91.004 | 269.364 | 7102.06 | -440.16 | -4229.95
| 13000 | 91.004 | 269.364 | 7100.31 | -441.27 | -4329.93
| 13100 | 91.004 | 269.364 | 7098.56 | -442.38 | -4429.9
| 13200 | 91.004 | 269.364 | 7096.81 | -443.49 | -4529.88
| 13300 | 91.004 | 269.364 | 7095.05 | -444.6 | -4629.86
| 13400 | 91.004 | 269.364 | 7093.3 | -445.71 | -4729.84
| 13500 | 91.004 | 269.364 | 7091.55 | -446.82 | -4829.82
| 13600 | 91.004 | 269.364 | 7089.8 | -447.93 | -4929.8
| 13700 | 91.004 | 269.364 | 7088.04 | -449.04 | -5029.78
| 13800 | 91.004 | 269.364 | 7086.29 | -450.15 | -5129.75
| 13900 | 91.004 | 269.364 | 7084.54 | -451.25 | -5229.73
| 14000 | 91.004 | 269.364 | 7082.79 | -452.36 | -5329.71
| 14100 | 91.004 | 269.364 | 7081.03 | -453.47 | -5429.69
| 14200 | 91.004 | 269.364 | 7079.28 | -454.58 | -5529.67
| 14300 | 91.004 | 269.364 | 7077.53 | -455.69 | -5629.65
| 14400 | 91.004 | 269.364 | 7075.78 | -456.8 | -5729.62
| 14500 | 91.004 | 269.364 | 7074.03 | -457.91 | -5829.6
| 14600 | 91.004 | 269.364 | 7072.27 | -459.02 | -5929.58
| 14700 | 91.004 | 269.364 | 7070.52 | -460.13 | -6029.56
| 14800 | 91.004 | 269.364 | 7068.77 | -461.24 | -6129.54
| 14900 | 91.004 | 269.364 | 7067.02 | -462.35 | -6229.52
| 15000 | 91.004 | 269.364 | 7065.26 | -463.46 | -6329.5
| 15100 | 91.004 | 269.364 | 7063.51 | -464.57 | -6429.47
| 15200 | 91.004 | 269.364 | 7061.76 | -465.68 | -6529.45
| 15300 | 91.004 | 269.364 | 7060.01 | -466.79 | -6629.43
| 15400 | 91.004 | 269.364 | 7058.25 | -467.89 | -6729.41
| 15500 | 91.004 | 269.364 | 7056.5 | -469 | -6829.39
| 15600 | 91.004 | 269.364 | 7054.75 | -470.11 | -6929.37
| 15700 | 91.004 | 269.364 | 7053 | -471.22 | -7029.35
| 15756.89 | 91.004 | 269.364 | 7052 | -471.85 | -7086.23

## Lookup (hidden)
North Reference | RetunValue | Grid Type | ReturnValue | Deviation Indicator | ReturnValue
| 2 |  | 5 |  | 4
True |  | SPCS-Colorado Central-NAD27 |  | Directional
Grid |  | SPCS-Colorado Central-NAD83 |  | High Angle
|  | SPCS-Colorado North-NAD27 |  | Horizontal
SPCS-Colorado North-NAD83
SPCS-Colorado South-NAD27
SPCS-Colorado South-NAD83
UTM-Zone 12 NAD27
UTM-Zone 12 NAD83
UTM-Zone 13 NAD27
UTM-Zone 13 NAD83