## Data
Header Information | measured depth (ft) | inclination (°) | azimuth (°) | true vertical depth (ft) | northing +N/-S (ft) | easting +E/-W (ft)
Operator Name | 0 | 0 | 0 | 0 | 0 | 0
Bayswater | 1500 | 0 | 0 | 1500 | 0 | 0
Operator Number | 1600 | 2 | 108.836 | 1599.98 | -0.56 | 1.65
10261 | 1700 | 4 | 108.836 | 1699.84 | -2.25 | 6.6
Well Name and Number | 1800 | 6 | 108.836 | 1799.45 | -5.07 | 14.85
COT WEST R-30-25HN | 1900 | 8 | 108.836 | 1898.7 | -9 | 26.39
API Number (if available) | 2000 | 10 | 108.836 | 1997.47 | -14.05 | 41.19
| 2100 | 12 | 108.836 | 2095.62 | -20.21 | 59.25
Location: QQ SEC TWP RGE | 2200 | 14 | 108.836 | 2193.06 | -27.47 | 80.54
NESW 30 T7N R66W | 2300 | 16 | 108.836 | 2289.64 | -35.83 | 105.03
Citing Type: Planned or Actual | 2400 | 18 | 108.836 | 2385.27 | -45.27 | 132.7
Planned | 2427.34 | 18.547 | 108.836 | 2411.23 | -48.04 | 140.82
Deviation Indicator | 2500 | 18.547 | 108.836 | 2480.12 | -55.5 | 162.69
Horizontal | 2600 | 18.547 | 108.836 | 2574.92 | -65.77 | 192.8
North Reference | 2700 | 18.547 | 108.836 | 2669.73 | -76.04 | 222.9
True | 2800 | 18.547 | 108.836 | 2764.54 | -86.31 | 253
Grid Type | 2900 | 18.547 | 108.836 | 2859.34 | -96.58 | 283.11
SPCS-Colorado North-NAD83 | 3000 | 18.547 | 108.836 | 2954.15 | -106.85 | 313.21
| 3100 | 18.547 | 108.836 | 3048.95 | -117.12 | 343.32
| 3200 | 18.547 | 108.836 | 3143.76 | -127.39 | 373.42
| 3300 | 18.547 | 108.836 | 3238.57 | -137.66 | 403.53
| 3400 | 18.547 | 108.836 | 3333.37 | -147.93 | 433.63
| 3500 | 18.547 | 108.836 | 3428.18 | -158.2 | 463.73
| 3600 | 18.547 | 108.836 | 3522.99 | -168.47 | 493.84
| 3700 | 18.547 | 108.836 | 3617.79 | -178.74 | 523.94
| 3800 | 18.547 | 108.836 | 3712.6 | -189.01 | 554.05
| 3900 | 18.547 | 108.836 | 3807.41 | -199.28 | 584.15
| 4000 | 18.547 | 108.836 | 3902.21 | -209.55 | 614.26
| 4100 | 18.547 | 108.836 | 3997.02 | -219.82 | 644.36
| 4200 | 18.547 | 108.836 | 4091.83 | -230.08 | 674.47
| 4300 | 18.547 | 108.836 | 4186.63 | -240.35 | 704.57
| 4400 | 18.547 | 108.836 | 4281.44 | -250.62 | 734.67
| 4500 | 18.547 | 108.836 | 4376.24 | -260.89 | 764.78
| 4600 | 18.547 | 108.836 | 4471.05 | -271.16 | 794.88
| 4700 | 18.547 | 108.836 | 4565.86 | -281.43 | 824.99
| 4800 | 18.547 | 108.836 | 4660.66 | -291.7 | 855.09
| 4900 | 18.547 | 108.836 | 4755.47 | -301.97 | 885.2
| 5000 | 18.547 | 108.836 | 4850.28 | -312.24 | 915.3
| 5100 | 18.547 | 108.836 | 4945.08 | -322.51 | 945.4
| 5200 | 18.547 | 108.836 | 5039.89 | -332.78 | 975.51
| 5300 | 18.547 | 108.836 | 5134.7 | -343.05 | 1005.61
| 5400 | 18.547 | 108.836 | 5229.5 | -353.32 | 1035.72
| 5500 | 18.547 | 108.836 | 5324.31 | -363.59 | 1065.82
| 5600 | 18.547 | 108.836 | 5419.12 | -373.86 | 1095.93
| 5700 | 18.547 | 108.836 | 5513.92 | -384.13 | 1126.03
| 5800 | 18.547 | 108.836 | 5608.73 | -394.4 | 1156.14
| 5900 | 18.547 | 108.836 | 5703.53 | -404.67 | 1186.24
| 6000 | 18.547 | 108.836 | 5798.34 | -414.94 | 1216.34
| 6100 | 18.547 | 108.836 | 5893.15 | -425.21 | 1246.45
| 6200 | 18.547 | 108.836 | 5987.95 | -435.48 | 1276.55
| 6300 | 18.547 | 108.836 | 6082.76 | -445.75 | 1306.66
| 6400 | 18.547 | 108.836 | 6177.57 | -456.02 | 1336.76
| 6500 | 18.547 | 108.836 | 6272.37 | -466.29 | 1366.87
| 6600 | 18.547 | 108.836 | 6367.18 | -476.56 | 1396.97
| 6700 | 18.547 | 108.836 | 6461.99 | -486.83 | 1427.08
| 6783.37 | 18.547 | 108.836 | 6541.02 | -495.39 | 1452.17
| 6800 | 16.999 | 110.833 | 6556.86 | -497.11 | 1456.95
| 6900 | 8.62 | 137.079 | 6654.36 | -507.82 | 1475.76
| 7000 | 7.668 | 212.768 | 6753.6 | -518.95 | 1477.26
| 7100 | 15.571 | 245.52 | 6851.57 | -530.15 | 1461.39
| 7200 | 25.005 | 255.353 | 6945.28 | -541.08 | 1428.64
| 7300 | 34.744 | 259.966 | 7031.9 | -551.42 | 1380.01
| 7400 | 44.588 | 262.742 | 7108.79 | -560.84 | 1316.97
| 7500 | 54.479 | 264.686 | 7173.61 | -569.06 | 1241.44
| 7600 | 64.394 | 266.198 | 7224.4 | -575.84 | 1155.71
| 7700 | 74.323 | 267.477 | 7259.61 | -580.96 | 1062.39
| 7800 | 84.258 | 268.636 | 7278.17 | -584.27 | 964.32
| 7866.45 | 90.861 | 269.38 | 7281 | -585.42 | 897.98
| 7900 | 90.861 | 269.38 | 7280.5 | -585.78 | 864.43
| 8000 | 90.861 | 269.38 | 7278.99 | -586.87 | 764.45
| 8100 | 90.861 | 269.38 | 7277.49 | -587.95 | 664.46
| 8200 | 90.861 | 269.38 | 7275.99 | -589.03 | 564.48
| 8300 | 90.861 | 269.38 | 7274.49 | -590.11 | 464.5
| 8400 | 90.861 | 269.38 | 7272.98 | -591.2 | 364.52
| 8500 | 90.861 | 269.38 | 7271.48 | -592.28 | 264.53
| 8600 | 90.861 | 269.38 | 7269.98 | -593.36 | 164.55
| 8700 | 90.861 | 269.38 | 7268.47 | -594.44 | 64.57
| 8800 | 90.861 | 269.38 | 7266.97 | -595.53 | -35.42
| 8900 | 90.861 | 269.38 | 7265.47 | -596.61 | -135.4
| 9000 | 90.861 | 269.38 | 7263.97 | -597.69 | -235.38
| 9100 | 90.861 | 269.38 | 7262.46 | -598.77 | -335.36
| 9200 | 90.861 | 269.38 | 7260.96 | -599.86 | -435.35
| 9300 | 90.861 | 269.38 | 7259.46 | -600.94 | -535.33
| 9400 | 90.861 | 269.38 | 7257.96 | -602.02 | -635.31
| 9500 | 90.861 | 269.38 | 7256.45 | -603.1 | -735.3
| 9600 | 90.861 | 269.38 | 7254.95 | -604.18 | -835.28
| 9700 | 90.861 | 269.38 | 7253.45 | -605.27 | -935.26
| 9800 | 90.861 | 269.38 | 7251.95 | -606.35 | -1035.24
| 9900 | 90.861 | 269.38 | 7250.44 | -607.43 | -1135.23
| 10000 | 90.861 | 269.38 | 7248.94 | -608.51 | -1235.21
| 10100 | 90.861 | 269.38 | 7247.44 | -609.6 | -1335.19
| 10200 | 90.861 | 269.38 | 7245.93 | -610.68 | -1435.18
| 10300 | 90.861 | 269.38 | 7244.43 | -611.76 | -1535.16
| 10400 | 90.861 | 269.38 | 7242.93 | -612.84 | -1635.14
| 10500 | 90.861 | 269.38 | 7241.43 | -613.93 | -1735.12
| 10600 | 90.861 | 269.38 | 7239.92 | -615.01 | -1835.11
| 10700 | 90.861 | 269.38 | 7238.42 | -616.09 | -1935.09
| 10800 | 90.861 | 269.38 | 7236.92 | -617.17 | -2035.07
| 10900 | 90.861 | 269.38 | 7235.42 | -618.26 | -2135.06
| 11000 | 90.861 | 269.38 | 7233.91 | -619.34 | -2235.04
| 11100 | 90.861 | 269.38 | 7232.41 | -620.42 | -2335.02
| 11200 | 90.861 | 269.38 | 7230.91 | -621.5 | -2435
| 11300 | 90.861 | 269.38 | 7229.41 | -622.59 | -2534.99
| 11400 | 90.861 | 269.38 | 7227.9 | -623.67 | -2634.97
| 11500 | 90.861 | 269.38 | 7226.4 | -624.75 | -2734.95
| 11600 | 90.861 | 269.38 | 7224.9 | -625.83 | -2834.94
| 11700 | 90.861 | 269.38 | 7223.4 | -626.91 | -2934.92
| 11800 | 90.861 | 269.38 | 7221.89 | -628 | -3034.9
| 11900 | 90.861 | 269.38 | 7220.39 | -629.08 | -3134.88
| 12000 | 90.861 | 269.38 | 7218.89 | -630.16 | -3234.87
| 12100 | 90.861 | 269.38 | 7217.38 | -631.24 | -3334.85
| 12200 | 90.861 | 269.38 | 7215.88 | -632.33 | -3434.83
| 12300 | 90.861 | 269.38 | 7214.38 | -633.41 | -3534.82
| 12400 | 90.861 | 269.38 | 7212.88 | -634.49 | -3634.8
| 12500 | 90.861 | 269.38 | 7211.37 | -635.57 | -3734.78
| 12600 | 90.861 | 269.38 | 7209.87 | -636.66 | -3834.76
| 12700 | 90.861 | 269.38 | 7208.37 | -637.74 | -3934.75
| 12800 | 90.861 | 269.38 | 7206.87 | -638.82 | -4034.73
| 12900 | 90.861 | 269.38 | 7205.36 | -639.9 | -4134.71
| 13000 | 90.861 | 269.38 | 7203.86 | -640.99 | -4234.7
| 13100 | 90.861 | 269.38 | 7202.36 | -642.07 | -4334.68
| 13200 | 90.861 | 269.38 | 7200.86 | -643.15 | -4434.66
| 13300 | 90.861 | 269.38 | 7199.35 | -644.23 | -4534.64
| 13400 | 90.861 | 269.38 | 7197.85 | -645.32 | -4634.63
| 13500 | 90.861 | 269.38 | 7196.35 | -646.4 | -4734.61
| 13600 | 90.861 | 269.38 | 7194.84 | -647.48 | -4834.59
| 13700 | 90.861 | 269.38 | 7193.34 | -648.56 | -4934.58
| 13800 | 90.861 | 269.38 | 7191.84 | -649.64 | -5034.56
| 13900 | 90.861 | 269.38 | 7190.34 | -650.73 | -5134.54
| 14000 | 90.861 | 269.38 | 7188.83 | -651.81 | -5234.52
| 14100 | 90.861 | 269.38 | 7187.33 | -652.89 | -5334.51
| 14200 | 90.861 | 269.38 | 7185.83 | -653.97 | -5434.49
| 14300 | 90.861 | 269.38 | 7184.33 | -655.06 | -5534.47
| 14400 | 90.861 | 269.38 | 7182.82 | -656.14 | -5634.46
| 14500 | 90.861 | 269.38 | 7181.32 | -657.22 | -5734.44
| 14600 | 90.861 | 269.38 | 7179.82 | -658.3 | -5834.42
| 14700 | 90.861 | 269.38 | 7178.32 | -659.39 | -5934.4
| 14800 | 90.861 | 269.38 | 7176.81 | -660.47 | -6034.39
| 14900 | 90.861 | 269.38 | 7175.31 | -661.55 | -6134.37
| 15000 | 90.861 | 269.38 | 7173.81 | -662.63 | -6234.35
| 15100 | 90.861 | 269.38 | 7172.31 | -663.72 | -6334.34
| 15200 | 90.861 | 269.38 | 7170.8 | -664.8 | -6434.32
| 15300 | 90.861 | 269.38 | 7169.3 | -665.88 | -6534.3
| 15400 | 90.861 | 269.38 | 7167.8 | -666.96 | -6634.28
| 15500 | 90.861 | 269.38 | 7166.29 | -668.05 | -6734.27
| 15600 | 90.861 | 269.38 | 7164.79 | -669.13 | -6834.25
| 15700 | 90.861 | 269.38 | 7163.29 | -670.21 | -6934.23
| 15800 | 90.861 | 269.38 | 7161.79 | -671.29 | -7034.22
| 15852.36 | 90.861 | 269.38 | 7161 | -671.86 | -7086.57

## Lookup (hidden)
North Reference | RetunValue | Grid Type | ReturnValue | Deviation Indicator | ReturnValue
| 2 |  | 5 |  | 4
True |  | SPCS-Colorado Central-NAD27 |  | Directional
Grid |  | SPCS-Colorado Central-NAD83 |  | High Angle
|  | SPCS-Colorado North-NAD27 |  | Horizontal
SPCS-Colorado North-NAD83
SPCS-Colorado South-NAD27
SPCS-Colorado South-NAD83
UTM-Zone 12 NAD27
UTM-Zone 12 NAD83
UTM-Zone 13 NAD27
UTM-Zone 13 NAD83