## Data
Header Information | measured depth (ft) | inclination (°) | azimuth (°) | true vertical depth (ft) | northing +N/-S (ft) | easting +E/-W (ft)
Operator Name | 0 | 0 | 0 | 0 | 0 | 0
Bayswater | 1500 | 0 | 0 | 1500 | 0 | 0
Operator Number | 1600 | 2 | 118.043 | 1599.98 | -0.82 | 1.54
10261 | 1700 | 4 | 118.043 | 1699.84 | -3.28 | 6.16
Well Name and Number | 1800 | 6 | 118.043 | 1799.45 | -7.38 | 13.85
COT WEST S-30-25HN | 1900 | 8 | 118.043 | 1898.7 | -13.11 | 24.61
API Number (if available) | 2000 | 10 | 118.043 | 1997.47 | -20.46 | 38.41
| 2100 | 12 | 118.043 | 2095.62 | -29.43 | 55.25
Location: QQ SEC TWP RGE | 2200 | 14 | 118.043 | 2193.06 | -40.01 | 75.11
NESW 30 T7N R66W | 2300 | 16 | 118.043 | 2289.64 | -52.17 | 97.95
Citing Type: Planned or Actual | 2400 | 18 | 118.043 | 2385.27 | -65.92 | 123.75
Planned | 2474.2 | 19.484 | 118.043 | 2455.53 | -77.13 | 144.79
Deviation Indicator | 2500 | 19.484 | 118.043 | 2479.85 | -81.17 | 152.39
Horizontal | 2600 | 19.484 | 118.043 | 2574.13 | -96.85 | 181.83
North Reference | 2700 | 19.484 | 118.043 | 2668.4 | -112.54 | 211.26
True | 2800 | 19.484 | 118.043 | 2762.68 | -128.22 | 240.7
Grid Type | 2900 | 19.484 | 118.043 | 2856.95 | -143.9 | 270.14
SPCS-Colorado North-NAD83 | 3000 | 19.484 | 118.043 | 2951.22 | -159.58 | 299.58
| 3100 | 19.484 | 118.043 | 3045.5 | -175.26 | 329.02
| 3200 | 19.484 | 118.043 | 3139.77 | -190.94 | 358.45
| 3300 | 19.484 | 118.043 | 3234.04 | -206.62 | 387.89
| 3400 | 19.484 | 118.043 | 3328.32 | -222.3 | 417.33
| 3500 | 19.484 | 118.043 | 3422.59 | -237.98 | 446.77
| 3600 | 19.484 | 118.043 | 3516.86 | -253.67 | 476.21
| 3700 | 19.484 | 118.043 | 3611.14 | -269.35 | 505.65
| 3800 | 19.484 | 118.043 | 3705.41 | -285.03 | 535.08
| 3900 | 19.484 | 118.043 | 3799.68 | -300.71 | 564.52
| 4000 | 19.484 | 118.043 | 3893.96 | -316.39 | 593.96
| 4100 | 19.484 | 118.043 | 3988.23 | -332.07 | 623.4
| 4200 | 19.484 | 118.043 | 4082.5 | -347.75 | 652.84
| 4300 | 19.484 | 118.043 | 4176.78 | -363.43 | 682.27
| 4400 | 19.484 | 118.043 | 4271.05 | -379.11 | 711.71
| 4500 | 19.484 | 118.043 | 4365.33 | -394.8 | 741.15
| 4600 | 19.484 | 118.043 | 4459.6 | -410.48 | 770.59
| 4700 | 19.484 | 118.043 | 4553.87 | -426.16 | 800.03
| 4800 | 19.484 | 118.043 | 4648.15 | -441.84 | 829.47
| 4900 | 19.484 | 118.043 | 4742.42 | -457.52 | 858.9
| 5000 | 19.484 | 118.043 | 4836.69 | -473.2 | 888.34
| 5100 | 19.484 | 118.043 | 4930.97 | -488.88 | 917.78
| 5200 | 19.484 | 118.043 | 5025.24 | -504.56 | 947.22
| 5300 | 19.484 | 118.043 | 5119.51 | -520.24 | 976.66
| 5400 | 19.484 | 118.043 | 5213.79 | -535.93 | 1006.09
| 5500 | 19.484 | 118.043 | 5308.06 | -551.61 | 1035.53
| 5600 | 19.484 | 118.043 | 5402.33 | -567.29 | 1064.97
| 5700 | 19.484 | 118.043 | 5496.61 | -582.97 | 1094.41
| 5800 | 19.484 | 118.043 | 5590.88 | -598.65 | 1123.85
| 5900 | 19.484 | 118.043 | 5685.15 | -614.33 | 1153.28
| 6000 | 19.484 | 118.043 | 5779.43 | -630.01 | 1182.72
| 6100 | 19.484 | 118.043 | 5873.7 | -645.69 | 1212.16
| 6200 | 19.484 | 118.043 | 5967.97 | -661.37 | 1241.6
| 6300 | 19.484 | 118.043 | 6062.25 | -677.06 | 1271.04
| 6400 | 19.484 | 118.043 | 6156.52 | -692.74 | 1300.48
| 6500 | 19.484 | 118.043 | 6250.8 | -708.42 | 1329.91
| 6600 | 19.484 | 118.043 | 6345.07 | -724.1 | 1359.35
| 6700 | 19.484 | 118.043 | 6439.34 | -739.78 | 1388.79
| 6800 | 19.484 | 118.043 | 6533.62 | -755.46 | 1418.23
| 6900 | 19.484 | 118.043 | 6627.89 | -771.14 | 1447.67
| 6903.49 | 19.484 | 118.043 | 6631.18 | -771.69 | 1448.7
| 7000 | 12.124 | 141.753 | 6724.07 | -787.25 | 1469.22
| 7100 | 10.028 | 194.675 | 6822.44 | -803.97 | 1473.53
| 7200 | 15.882 | 232.434 | 6920.02 | -820.77 | 1460.44
| 7300 | 24.534 | 247.313 | 7013.83 | -837.16 | 1430.37
| 7400 | 33.906 | 254.55 | 7101.04 | -852.64 | 1384.21
| 7500 | 43.533 | 258.905 | 7178.98 | -866.73 | 1323.38
| 7600 | 53.275 | 261.935 | 7245.3 | -879.01 | 1249.72
| 7700 | 63.077 | 264.275 | 7297.97 | -889.11 | 1165.46
| 7800 | 72.91 | 266.237 | 7335.4 | -896.71 | 1073.18
| 7900 | 82.761 | 268.001 | 7356.44 | -901.59 | 975.67
| 7982.91 | 90.933 | 269.4 | 7361 | -903.46 | 892.99
| 8000 | 90.933 | 269.4 | 7360.72 | -903.64 | 875.9
| 8100 | 90.933 | 269.4 | 7359.09 | -904.69 | 775.91
| 8200 | 90.933 | 269.4 | 7357.46 | -905.73 | 675.93
| 8300 | 90.933 | 269.4 | 7355.84 | -906.78 | 575.95
| 8400 | 90.933 | 269.4 | 7354.21 | -907.83 | 475.97
| 8500 | 90.933 | 269.4 | 7352.58 | -908.87 | 375.99
| 8600 | 90.933 | 269.4 | 7350.95 | -909.92 | 276.01
| 8700 | 90.933 | 269.4 | 7349.32 | -910.97 | 176.03
| 8800 | 90.933 | 269.4 | 7347.69 | -912.01 | 76.05
| 8900 | 90.933 | 269.4 | 7346.06 | -913.06 | -23.94
| 9000 | 90.933 | 269.4 | 7344.43 | -914.11 | -123.92
| 9100 | 90.933 | 269.4 | 7342.8 | -915.15 | -223.9
| 9200 | 90.933 | 269.4 | 7341.18 | -916.2 | -323.88
| 9300 | 90.933 | 269.4 | 7339.55 | -917.25 | -423.86
| 9400 | 90.933 | 269.4 | 7337.92 | -918.29 | -523.84
| 9500 | 90.933 | 269.4 | 7336.29 | -919.34 | -623.82
| 9600 | 90.933 | 269.4 | 7334.66 | -920.39 | -723.8
| 9700 | 90.933 | 269.4 | 7333.03 | -921.43 | -823.79
| 9800 | 90.933 | 269.4 | 7331.4 | -922.48 | -923.77
| 9900 | 90.933 | 269.4 | 7329.77 | -923.52 | -1023.75
| 10000 | 90.933 | 269.4 | 7328.15 | -924.57 | -1123.73
| 10100 | 90.933 | 269.4 | 7326.52 | -925.62 | -1223.71
| 10200 | 90.933 | 269.4 | 7324.89 | -926.66 | -1323.69
| 10300 | 90.933 | 269.4 | 7323.26 | -927.71 | -1423.67
| 10400 | 90.933 | 269.4 | 7321.63 | -928.76 | -1523.65
| 10500 | 90.933 | 269.4 | 7320 | -929.8 | -1623.64
| 10600 | 90.933 | 269.4 | 7318.37 | -930.85 | -1723.62
| 10700 | 90.933 | 269.4 | 7316.74 | -931.9 | -1823.6
| 10800 | 90.933 | 269.4 | 7315.12 | -932.94 | -1923.58
| 10900 | 90.933 | 269.4 | 7313.49 | -933.99 | -2023.56
| 11000 | 90.933 | 269.4 | 7311.86 | -935.04 | -2123.54
| 11100 | 90.933 | 269.4 | 7310.23 | -936.08 | -2223.52
| 11200 | 90.933 | 269.4 | 7308.6 | -937.13 | -2323.5
| 11300 | 90.933 | 269.4 | 7306.97 | -938.18 | -2423.49
| 11400 | 90.933 | 269.4 | 7305.34 | -939.22 | -2523.47
| 11500 | 90.933 | 269.4 | 7303.71 | -940.27 | -2623.45
| 11600 | 90.933 | 269.4 | 7302.09 | -941.32 | -2723.43
| 11700 | 90.933 | 269.4 | 7300.46 | -942.36 | -2823.41
| 11800 | 90.933 | 269.4 | 7298.83 | -943.41 | -2923.39
| 11900 | 90.933 | 269.4 | 7297.2 | -944.45 | -3023.37
| 12000 | 90.933 | 269.4 | 7295.57 | -945.5 | -3123.35
| 12100 | 90.933 | 269.4 | 7293.94 | -946.55 | -3223.34
| 12200 | 90.933 | 269.4 | 7292.31 | -947.59 | -3323.32
| 12300 | 90.933 | 269.4 | 7290.68 | -948.64 | -3423.3
| 12400 | 90.933 | 269.4 | 7289.06 | -949.69 | -3523.28
| 12500 | 90.933 | 269.4 | 7287.43 | -950.73 | -3623.26
| 12600 | 90.933 | 269.4 | 7285.8 | -951.78 | -3723.24
| 12700 | 90.933 | 269.4 | 7284.17 | -952.83 | -3823.22
| 12800 | 90.933 | 269.4 | 7282.54 | -953.87 | -3923.2
| 12900 | 90.933 | 269.4 | 7280.91 | -954.92 | -4023.19
| 13000 | 90.933 | 269.4 | 7279.28 | -955.97 | -4123.17
| 13100 | 90.933 | 269.4 | 7277.65 | -957.01 | -4223.15
| 13200 | 90.933 | 269.4 | 7276.02 | -958.06 | -4323.13
| 13300 | 90.933 | 269.4 | 7274.4 | -959.11 | -4423.11
| 13400 | 90.933 | 269.4 | 7272.77 | -960.15 | -4523.09
| 13500 | 90.933 | 269.4 | 7271.14 | -961.2 | -4623.07
| 13600 | 90.933 | 269.4 | 7269.51 | -962.24 | -4723.06
| 13700 | 90.933 | 269.4 | 7267.88 | -963.29 | -4823.04
| 13800 | 90.933 | 269.4 | 7266.25 | -964.34 | -4923.02
| 13900 | 90.933 | 269.4 | 7264.62 | -965.38 | -5023
| 14000 | 90.933 | 269.4 | 7262.99 | -966.43 | -5122.98
| 14100 | 90.933 | 269.4 | 7261.37 | -967.48 | -5222.96
| 14200 | 90.933 | 269.4 | 7259.74 | -968.52 | -5322.94
| 14300 | 90.933 | 269.4 | 7258.11 | -969.57 | -5422.92
| 14400 | 90.933 | 269.4 | 7256.48 | -970.62 | -5522.91
| 14500 | 90.933 | 269.4 | 7254.85 | -971.66 | -5622.89
| 14600 | 90.933 | 269.4 | 7253.22 | -972.71 | -5722.87
| 14700 | 90.933 | 269.4 | 7251.59 | -973.76 | -5822.85
| 14800 | 90.933 | 269.4 | 7249.96 | -974.8 | -5922.83
| 14900 | 90.933 | 269.4 | 7248.34 | -975.85 | -6022.81
| 15000 | 90.933 | 269.4 | 7246.71 | -976.9 | -6122.79
| 15100 | 90.933 | 269.4 | 7245.08 | -977.94 | -6222.77
| 15200 | 90.933 | 269.4 | 7243.45 | -978.99 | -6322.76
| 15300 | 90.933 | 269.4 | 7241.82 | -980.03 | -6422.74
| 15400 | 90.933 | 269.4 | 7240.19 | -981.08 | -6522.72
| 15500 | 90.933 | 269.4 | 7238.56 | -982.13 | -6622.7
| 15600 | 90.933 | 269.4 | 7236.93 | -983.17 | -6722.68
| 15700 | 90.933 | 269.4 | 7235.31 | -984.22 | -6822.66
| 15800 | 90.933 | 269.4 | 7233.68 | -985.27 | -6922.64
| 15900 | 90.933 | 269.4 | 7232.05 | -986.31 | -7022.62
| 15964.33 | 90.933 | 269.4 | 7231 | -986.99 | -7086.94

## Lookup (hidden)
North Reference | RetunValue | Grid Type | ReturnValue | Deviation Indicator | ReturnValue
| 2 |  | 5 |  | 4
True |  | SPCS-Colorado Central-NAD27 |  | Directional
Grid |  | SPCS-Colorado Central-NAD83 |  | High Angle
|  | SPCS-Colorado North-NAD27 |  | Horizontal
SPCS-Colorado North-NAD83
SPCS-Colorado South-NAD27
SPCS-Colorado South-NAD83
UTM-Zone 12 NAD27
UTM-Zone 12 NAD83
UTM-Zone 13 NAD27
UTM-Zone 13 NAD83