## Data
Header Information | measured depth (ft) | inclination (°) | azimuth (°) | true vertical depth (ft) | northing +N/-S (ft) | easting +E/-W (ft)
Operator Name | 0 | 0 | 0 | 0 | 0 | 0
Bayswater | 1500 | 0 | 0 | 1500 | 0 | 0
Operator Number | 1600 | 2 | 122.025 | 1599.98 | -0.93 | 1.48
10261 | 1700 | 4 | 122.025 | 1699.84 | -3.7 | 5.92
Well Name and Number | 1800 | 6 | 122.025 | 1799.45 | -8.32 | 13.31
COT WEST T-30-25HN | 1900 | 8 | 122.025 | 1898.7 | -14.78 | 23.64
API Number (if available) | 2000 | 10 | 122.025 | 1997.47 | -23.08 | 36.9
| 2100 | 12 | 122.025 | 2095.62 | -33.2 | 53.08
Location: QQ SEC TWP RGE | 2200 | 14 | 122.025 | 2193.06 | -45.13 | 72.15
NESW 30 T7N R66W | 2300 | 16 | 122.025 | 2289.64 | -58.85 | 94.09
Citing Type: Planned or Actual | 2400 | 18 | 122.025 | 2385.27 | -74.35 | 118.87
Planned | 2495.31 | 19.906 | 122.025 | 2475.41 | -90.77 | 145.12
Deviation Indicator | 2500 | 19.906 | 122.025 | 2479.82 | -91.62 | 146.47
Horizontal | 2600 | 19.906 | 122.025 | 2573.84 | -109.67 | 175.34
North Reference | 2700 | 19.906 | 122.025 | 2667.87 | -127.73 | 204.21
True | 2800 | 19.906 | 122.025 | 2761.89 | -145.78 | 233.07
Grid Type | 2900 | 19.906 | 122.025 | 2855.92 | -163.84 | 261.94
SPCS-Colorado North-NAD83 | 3000 | 19.906 | 122.025 | 2949.94 | -181.89 | 290.8
| 3100 | 19.906 | 122.025 | 3043.97 | -199.95 | 319.67
| 3200 | 19.906 | 122.025 | 3137.99 | -218.01 | 348.54
| 3300 | 19.906 | 122.025 | 3232.02 | -236.06 | 377.4
| 3400 | 19.906 | 122.025 | 3326.04 | -254.12 | 406.27
| 3500 | 19.906 | 122.025 | 3420.07 | -272.17 | 435.14
| 3600 | 19.906 | 122.025 | 3514.09 | -290.23 | 464
| 3700 | 19.906 | 122.025 | 3608.12 | -308.28 | 492.87
| 3800 | 19.906 | 122.025 | 3702.14 | -326.34 | 521.74
| 3900 | 19.906 | 122.025 | 3796.17 | -344.39 | 550.6
| 4000 | 19.906 | 122.025 | 3890.19 | -362.45 | 579.47
| 4100 | 19.906 | 122.025 | 3984.22 | -380.51 | 608.34
| 4200 | 19.906 | 122.025 | 4078.24 | -398.56 | 637.2
| 4300 | 19.906 | 122.025 | 4172.27 | -416.62 | 666.07
| 4400 | 19.906 | 122.025 | 4266.29 | -434.67 | 694.94
| 4500 | 19.906 | 122.025 | 4360.32 | -452.73 | 723.8
| 4600 | 19.906 | 122.025 | 4454.34 | -470.78 | 752.67
| 4700 | 19.906 | 122.025 | 4548.37 | -488.84 | 781.54
| 4800 | 19.906 | 122.025 | 4642.39 | -506.89 | 810.4
| 4900 | 19.906 | 122.025 | 4736.42 | -524.95 | 839.27
| 5000 | 19.906 | 122.025 | 4830.44 | -543.01 | 868.14
| 5100 | 19.906 | 122.025 | 4924.47 | -561.06 | 897
| 5200 | 19.906 | 122.025 | 5018.49 | -579.12 | 925.87
| 5300 | 19.906 | 122.025 | 5112.52 | -597.17 | 954.74
| 5400 | 19.906 | 122.025 | 5206.54 | -615.23 | 983.6
| 5500 | 19.906 | 122.025 | 5300.57 | -633.28 | 1012.47
| 5600 | 19.906 | 122.025 | 5394.59 | -651.34 | 1041.34
| 5700 | 19.906 | 122.025 | 5488.62 | -669.4 | 1070.2
| 5800 | 19.906 | 122.025 | 5582.64 | -687.45 | 1099.07
| 5900 | 19.906 | 122.025 | 5676.67 | -705.51 | 1127.94
| 6000 | 19.906 | 122.025 | 5770.69 | -723.56 | 1156.8
| 6100 | 19.906 | 122.025 | 5864.72 | -741.62 | 1185.67
| 6200 | 19.906 | 122.025 | 5958.74 | -759.67 | 1214.54
| 6300 | 19.906 | 122.025 | 6052.77 | -777.73 | 1243.4
| 6400 | 19.906 | 122.025 | 6146.8 | -795.78 | 1272.27
| 6500 | 19.906 | 122.025 | 6240.82 | -813.84 | 1301.14
| 6600 | 19.906 | 122.025 | 6334.85 | -831.9 | 1330
| 6700 | 19.906 | 122.025 | 6428.87 | -849.95 | 1358.87
| 6800 | 19.906 | 122.025 | 6522.9 | -868.01 | 1387.73
| 6900 | 19.906 | 122.025 | 6616.92 | -886.06 | 1416.6
| 7000 | 19.906 | 122.025 | 6710.95 | -904.12 | 1445.47
| 7006.36 | 19.906 | 122.025 | 6716.92 | -905.27 | 1447.3
| 7100 | 13.241 | 145.706 | 6806.72 | -922.62 | 1466.9
| 7200 | 11.426 | 193.156 | 6904.65 | -941.77 | 1471.11
| 7300 | 16.831 | 228.799 | 7001.77 | -961 | 1457.93
| 7400 | 25.169 | 244.55 | 7095.11 | -979.73 | 1427.76
| 7500 | 34.365 | 252.554 | 7181.86 | -997.37 | 1381.52
| 7600 | 43.881 | 257.455 | 7259.37 | -1013.4 | 1320.61
| 7700 | 53.545 | 260.892 | 7325.29 | -1027.33 | 1246.88
| 7800 | 63.285 | 263.559 | 7377.61 | -1038.73 | 1162.58
| 7900 | 73.067 | 265.801 | 7414.74 | -1047.27 | 1070.26
| 8000 | 82.87 | 267.819 | 7435.56 | -1052.67 | 972.73
| 8082.18 | 90.934 | 269.408 | 7440 | -1054.65 | 890.77
| 8100 | 90.934 | 269.408 | 7439.71 | -1054.84 | 872.95
| 8200 | 90.934 | 269.408 | 7438.08 | -1055.87 | 772.97
| 8300 | 90.934 | 269.408 | 7436.45 | -1056.9 | 672.98
| 8400 | 90.934 | 269.408 | 7434.82 | -1057.93 | 573
| 8500 | 90.934 | 269.408 | 7433.19 | -1058.97 | 473.02
| 8600 | 90.934 | 269.408 | 7431.56 | -1060 | 373.04
| 8700 | 90.934 | 269.408 | 7429.93 | -1061.03 | 273.06
| 8800 | 90.934 | 269.408 | 7428.3 | -1062.07 | 173.08
| 8900 | 90.934 | 269.408 | 7426.68 | -1063.1 | 73.1
| 9000 | 90.934 | 269.408 | 7425.05 | -1064.13 | -26.88
| 9100 | 90.934 | 269.408 | 7423.42 | -1065.17 | -126.87
| 9200 | 90.934 | 269.408 | 7421.79 | -1066.2 | -226.85
| 9300 | 90.934 | 269.408 | 7420.16 | -1067.23 | -326.83
| 9400 | 90.934 | 269.408 | 7418.53 | -1068.27 | -426.81
| 9500 | 90.934 | 269.408 | 7416.9 | -1069.3 | -526.79
| 9600 | 90.934 | 269.408 | 7415.27 | -1070.33 | -626.77
| 9700 | 90.934 | 269.408 | 7413.64 | -1071.37 | -726.75
| 9800 | 90.934 | 269.408 | 7412.01 | -1072.4 | -826.74
| 9900 | 90.934 | 269.408 | 7410.38 | -1073.43 | -926.72
| 10000 | 90.934 | 269.408 | 7408.75 | -1074.46 | -1026.7
| 10100 | 90.934 | 269.408 | 7407.12 | -1075.5 | -1126.68
| 10200 | 90.934 | 269.408 | 7405.49 | -1076.53 | -1226.66
| 10300 | 90.934 | 269.408 | 7403.87 | -1077.56 | -1326.64
| 10400 | 90.934 | 269.408 | 7402.24 | -1078.6 | -1426.62
| 10500 | 90.934 | 269.408 | 7400.61 | -1079.63 | -1526.61
| 10600 | 90.934 | 269.408 | 7398.98 | -1080.66 | -1626.59
| 10700 | 90.934 | 269.408 | 7397.35 | -1081.7 | -1726.57
| 10800 | 90.934 | 269.408 | 7395.72 | -1082.73 | -1826.55
| 10900 | 90.934 | 269.408 | 7394.09 | -1083.76 | -1926.53
| 11000 | 90.934 | 269.408 | 7392.46 | -1084.8 | -2026.51
| 11100 | 90.934 | 269.408 | 7390.83 | -1085.83 | -2126.49
| 11200 | 90.934 | 269.408 | 7389.2 | -1086.86 | -2226.48
| 11300 | 90.934 | 269.408 | 7387.57 | -1087.89 | -2326.46
| 11400 | 90.934 | 269.408 | 7385.94 | -1088.93 | -2426.44
| 11500 | 90.934 | 269.408 | 7384.31 | -1089.96 | -2526.42
| 11600 | 90.934 | 269.408 | 7382.68 | -1090.99 | -2626.4
| 11700 | 90.934 | 269.408 | 7381.06 | -1092.03 | -2726.38
| 11800 | 90.934 | 269.408 | 7379.43 | -1093.06 | -2826.36
| 11900 | 90.934 | 269.408 | 7377.8 | -1094.09 | -2926.35
| 12000 | 90.934 | 269.408 | 7376.17 | -1095.13 | -3026.33
| 12100 | 90.934 | 269.408 | 7374.54 | -1096.16 | -3126.31
| 12200 | 90.934 | 269.408 | 7372.91 | -1097.19 | -3226.29
| 12300 | 90.934 | 269.408 | 7371.28 | -1098.23 | -3326.27
| 12400 | 90.934 | 269.408 | 7369.65 | -1099.26 | -3426.25
| 12500 | 90.934 | 269.408 | 7368.02 | -1100.29 | -3526.23
| 12600 | 90.934 | 269.408 | 7366.39 | -1101.33 | -3626.21
| 12700 | 90.934 | 269.408 | 7364.76 | -1102.36 | -3726.2
| 12800 | 90.934 | 269.408 | 7363.13 | -1103.39 | -3826.18
| 12900 | 90.934 | 269.408 | 7361.5 | -1104.42 | -3926.16
| 13000 | 90.934 | 269.408 | 7359.87 | -1105.46 | -4026.14
| 13100 | 90.934 | 269.408 | 7358.25 | -1106.49 | -4126.12
| 13200 | 90.934 | 269.408 | 7356.62 | -1107.52 | -4226.1
| 13300 | 90.934 | 269.408 | 7354.99 | -1108.56 | -4326.08
| 13400 | 90.934 | 269.408 | 7353.36 | -1109.59 | -4426.07
| 13500 | 90.934 | 269.408 | 7351.73 | -1110.62 | -4526.05
| 13600 | 90.934 | 269.408 | 7350.1 | -1111.66 | -4626.03
| 13700 | 90.934 | 269.408 | 7348.47 | -1112.69 | -4726.01
| 13800 | 90.934 | 269.408 | 7346.84 | -1113.72 | -4825.99
| 13900 | 90.934 | 269.408 | 7345.21 | -1114.76 | -4925.97
| 14000 | 90.934 | 269.408 | 7343.58 | -1115.79 | -5025.95
| 14100 | 90.934 | 269.408 | 7341.95 | -1116.82 | -5125.94
| 14200 | 90.934 | 269.408 | 7340.32 | -1117.85 | -5225.92
| 14300 | 90.934 | 269.408 | 7338.69 | -1118.89 | -5325.9
| 14400 | 90.934 | 269.408 | 7337.06 | -1119.92 | -5425.88
| 14500 | 90.934 | 269.408 | 7335.44 | -1120.95 | -5525.86
| 14600 | 90.934 | 269.408 | 7333.81 | -1121.99 | -5625.84
| 14700 | 90.934 | 269.408 | 7332.18 | -1123.02 | -5725.82
| 14800 | 90.934 | 269.408 | 7330.55 | -1124.05 | -5825.81
| 14900 | 90.934 | 269.408 | 7328.92 | -1125.09 | -5925.79
| 15000 | 90.934 | 269.408 | 7327.29 | -1126.12 | -6025.77
| 15100 | 90.934 | 269.408 | 7325.66 | -1127.15 | -6125.75
| 15200 | 90.934 | 269.408 | 7324.03 | -1128.19 | -6225.73
| 15300 | 90.934 | 269.408 | 7322.4 | -1129.22 | -6325.71
| 15400 | 90.934 | 269.408 | 7320.77 | -1130.25 | -6425.69
| 15500 | 90.934 | 269.408 | 7319.14 | -1131.28 | -6525.68
| 15600 | 90.934 | 269.408 | 7317.51 | -1132.32 | -6625.66
| 15700 | 90.934 | 269.408 | 7315.88 | -1133.35 | -6725.64
| 15800 | 90.934 | 269.408 | 7314.25 | -1134.38 | -6825.62
| 15900 | 90.934 | 269.408 | 7312.63 | -1135.42 | -6925.6
| 16000 | 90.934 | 269.408 | 7311 | -1136.45 | -7025.58
| 16061.14 | 90.934 | 269.408 | 7310 | -1137.08 | -7086.71

## Lookup (hidden)
North Reference | RetunValue | Grid Type | ReturnValue | Deviation Indicator | ReturnValue
| 2 |  | 5 |  | 4
True |  | SPCS-Colorado Central-NAD27 |  | Directional
Grid |  | SPCS-Colorado Central-NAD83 |  | High Angle
|  | SPCS-Colorado North-NAD27 |  | Horizontal
SPCS-Colorado North-NAD83
SPCS-Colorado South-NAD27
SPCS-Colorado South-NAD83
UTM-Zone 12 NAD27
UTM-Zone 12 NAD83
UTM-Zone 13 NAD27
UTM-Zone 13 NAD83