## Data
Header Information | measured depth (ft) | inclination (°) | azimuth (°) | true vertical depth (ft) | northing +N/-S (ft) | easting +E/-W (ft)
Operator Name | 0 | 0 | 0 | 0 | 0 | 0
Bayswater | 1500 | 0 | 0 | 1500 | 0 | 0
Operator Number | 1600 | 2 | 125.53 | 1599.98 | -1.01 | 1.42
10261 | 1700 | 4 | 125.53 | 1699.84 | -4.06 | 5.68
Well Name and Number | 1800 | 6 | 125.53 | 1799.45 | -9.12 | 12.77
COT WEST U-30-25HN | 1900 | 8 | 125.53 | 1898.7 | -16.2 | 22.69
API Number (if available) | 2000 | 10 | 125.53 | 1997.47 | -25.29 | 35.42
| 2100 | 12 | 125.53 | 2095.62 | -36.38 | 50.95
Location: QQ SEC TWP RGE | 2200 | 14 | 125.53 | 2193.06 | -49.45 | 69.25
NESW 30 T7N R66W | 2300 | 16 | 125.53 | 2289.64 | -64.49 | 90.31
Citing Type: Planned or Actual | 2400 | 18 | 125.53 | 2385.27 | -81.48 | 114.11
Planned | 2500 | 20 | 125.53 | 2479.82 | -100.4 | 140.6
Deviation Indicator | 2574.15 | 21.483 | 125.53 | 2549.16 | -115.66 | 161.97
Horizontal | 2600 | 21.483 | 125.53 | 2573.21 | -121.16 | 169.67
North Reference | 2700 | 21.483 | 125.53 | 2666.26 | -142.45 | 199.48
True | 2800 | 21.483 | 125.53 | 2759.32 | -163.73 | 229.28
Grid Type | 2900 | 21.483 | 125.53 | 2852.37 | -185.01 | 259.09
SPCS-Colorado North-NAD83 | 3000 | 21.483 | 125.53 | 2945.42 | -206.29 | 288.89
| 3100 | 21.483 | 125.53 | 3038.48 | -227.58 | 318.69
| 3200 | 21.483 | 125.53 | 3131.53 | -248.86 | 348.5
| 3300 | 21.483 | 125.53 | 3224.58 | -270.14 | 378.3
| 3400 | 21.483 | 125.53 | 3317.63 | -291.42 | 408.1
| 3500 | 21.483 | 125.53 | 3410.69 | -312.71 | 437.91
| 3600 | 21.483 | 125.53 | 3503.74 | -333.99 | 467.71
| 3700 | 21.483 | 125.53 | 3596.79 | -355.27 | 497.52
| 3800 | 21.483 | 125.53 | 3689.84 | -376.55 | 527.32
| 3900 | 21.483 | 125.53 | 3782.9 | -397.84 | 557.12
| 4000 | 21.483 | 125.53 | 3875.95 | -419.12 | 586.93
| 4100 | 21.483 | 125.53 | 3969 | -440.4 | 616.73
| 4200 | 21.483 | 125.53 | 4062.05 | -461.68 | 646.53
| 4300 | 21.483 | 125.53 | 4155.11 | -482.97 | 676.34
| 4400 | 21.483 | 125.53 | 4248.16 | -504.25 | 706.14
| 4500 | 21.483 | 125.53 | 4341.21 | -525.53 | 735.94
| 4600 | 21.483 | 125.53 | 4434.26 | -546.81 | 765.75
| 4700 | 21.483 | 125.53 | 4527.32 | -568.1 | 795.55
| 4800 | 21.483 | 125.53 | 4620.37 | -589.38 | 825.36
| 4900 | 21.483 | 125.53 | 4713.42 | -610.66 | 855.16
| 5000 | 21.483 | 125.53 | 4806.47 | -631.94 | 884.96
| 5100 | 21.483 | 125.53 | 4899.53 | -653.23 | 914.77
| 5200 | 21.483 | 125.53 | 4992.58 | -674.51 | 944.57
| 5300 | 21.483 | 125.53 | 5085.63 | -695.79 | 974.37
| 5400 | 21.483 | 125.53 | 5178.69 | -717.08 | 1004.18
| 5500 | 21.483 | 125.53 | 5271.74 | -738.36 | 1033.98
| 5600 | 21.483 | 125.53 | 5364.79 | -759.64 | 1063.79
| 5700 | 21.483 | 125.53 | 5457.84 | -780.92 | 1093.59
| 5800 | 21.483 | 125.53 | 5550.9 | -802.21 | 1123.39
| 5900 | 21.483 | 125.53 | 5643.95 | -823.49 | 1153.2
| 6000 | 21.483 | 125.53 | 5737 | -844.77 | 1183
| 6100 | 21.483 | 125.53 | 5830.05 | -866.05 | 1212.8
| 6200 | 21.483 | 125.53 | 5923.11 | -887.34 | 1242.61
| 6300 | 21.483 | 125.53 | 6016.16 | -908.62 | 1272.41
| 6400 | 21.483 | 125.53 | 6109.21 | -929.9 | 1302.22
| 6500 | 21.483 | 125.53 | 6202.26 | -951.18 | 1332.02
| 6600 | 21.483 | 125.53 | 6295.32 | -972.47 | 1361.82
| 6700 | 21.483 | 125.53 | 6388.37 | -993.75 | 1391.63
| 6800 | 21.483 | 125.53 | 6481.42 | -1015.03 | 1421.43
| 6870.92 | 21.483 | 125.53 | 6547.42 | -1030.13 | 1442.57
| 6900 | 19.282 | 130.994 | 6574.68 | -1036.37 | 1450.53
| 7000 | 13.782 | 161.067 | 6670.67 | -1058.52 | 1466.89
| 7100 | 14.304 | 203.114 | 6767.93 | -1081.21 | 1465.91
| 7200 | 20.389 | 230.371 | 6863.49 | -1103.74 | 1447.6
| 7300 | 28.691 | 244.003 | 6954.45 | -1125.43 | 1412.51
| 7400 | 37.774 | 251.706 | 7038.05 | -1145.61 | 1361.73
| 7500 | 47.185 | 256.739 | 7111.74 | -1163.69 | 1296.79
| 7600 | 56.758 | 260.423 | 7173.28 | -1179.1 | 1219.65
| 7700 | 66.417 | 263.371 | 7220.82 | -1191.37 | 1132.68
| 7800 | 76.125 | 265.911 | 7252.89 | -1200.15 | 1038.51
| 7900 | 85.856 | 268.244 | 7268.53 | -1205.15 | 939.99
| 7951.77 | 90.898 | 269.421 | 7270 | -1206.2 | 888.27
| 8000 | 90.898 | 269.421 | 7269.24 | -1206.69 | 840.05
| 8100 | 90.898 | 269.421 | 7267.68 | -1207.7 | 740.07
| 8200 | 90.898 | 269.421 | 7266.11 | -1208.71 | 640.08
| 8300 | 90.898 | 269.421 | 7264.54 | -1209.72 | 540.1
| 8400 | 90.898 | 269.421 | 7262.98 | -1210.73 | 440.12
| 8500 | 90.898 | 269.421 | 7261.41 | -1211.74 | 340.14
| 8600 | 90.898 | 269.421 | 7259.84 | -1212.76 | 240.15
| 8700 | 90.898 | 269.421 | 7258.27 | -1213.77 | 140.17
| 8800 | 90.898 | 269.421 | 7256.71 | -1214.78 | 40.19
| 8900 | 90.898 | 269.421 | 7255.14 | -1215.79 | -59.79
| 9000 | 90.898 | 269.421 | 7253.57 | -1216.8 | -159.78
| 9100 | 90.898 | 269.421 | 7252.01 | -1217.81 | -259.76
| 9200 | 90.898 | 269.421 | 7250.44 | -1218.82 | -359.74
| 9300 | 90.898 | 269.421 | 7248.87 | -1219.83 | -459.72
| 9400 | 90.898 | 269.421 | 7247.3 | -1220.84 | -559.71
| 9500 | 90.898 | 269.421 | 7245.74 | -1221.85 | -659.69
| 9600 | 90.898 | 269.421 | 7244.17 | -1222.86 | -759.67
| 9700 | 90.898 | 269.421 | 7242.6 | -1223.87 | -859.65
| 9800 | 90.898 | 269.421 | 7241.04 | -1224.88 | -959.64
| 9900 | 90.898 | 269.421 | 7239.47 | -1225.89 | -1059.62
| 10000 | 90.898 | 269.421 | 7237.9 | -1226.9 | -1159.6
| 10100 | 90.898 | 269.421 | 7236.33 | -1227.91 | -1259.58
| 10200 | 90.898 | 269.421 | 7234.77 | -1228.92 | -1359.57
| 10300 | 90.898 | 269.421 | 7233.2 | -1229.94 | -1459.55
| 10400 | 90.898 | 269.421 | 7231.63 | -1230.95 | -1559.53
| 10500 | 90.898 | 269.421 | 7230.07 | -1231.96 | -1659.52
| 10600 | 90.898 | 269.421 | 7228.5 | -1232.97 | -1759.5
| 10700 | 90.898 | 269.421 | 7226.93 | -1233.98 | -1859.48
| 10800 | 90.898 | 269.421 | 7225.36 | -1234.99 | -1959.46
| 10900 | 90.898 | 269.421 | 7223.8 | -1236 | -2059.45
| 11000 | 90.898 | 269.421 | 7222.23 | -1237.01 | -2159.43
| 11100 | 90.898 | 269.421 | 7220.66 | -1238.02 | -2259.41
| 11200 | 90.898 | 269.421 | 7219.1 | -1239.03 | -2359.39
| 11300 | 90.898 | 269.421 | 7217.53 | -1240.04 | -2459.38
| 11400 | 90.898 | 269.421 | 7215.96 | -1241.05 | -2559.36
| 11500 | 90.898 | 269.421 | 7214.39 | -1242.06 | -2659.34
| 11600 | 90.898 | 269.421 | 7212.83 | -1243.07 | -2759.32
| 11700 | 90.898 | 269.421 | 7211.26 | -1244.08 | -2859.31
| 11800 | 90.898 | 269.421 | 7209.69 | -1245.09 | -2959.29
| 11900 | 90.898 | 269.421 | 7208.13 | -1246.1 | -3059.27
| 12000 | 90.898 | 269.421 | 7206.56 | -1247.12 | -3159.25
| 12100 | 90.898 | 269.421 | 7204.99 | -1248.13 | -3259.24
| 12200 | 90.898 | 269.421 | 7203.43 | -1249.14 | -3359.22
| 12300 | 90.898 | 269.421 | 7201.86 | -1250.15 | -3459.2
| 12400 | 90.898 | 269.421 | 7200.29 | -1251.16 | -3559.18
| 12500 | 90.898 | 269.421 | 7198.72 | -1252.17 | -3659.17
| 12600 | 90.898 | 269.421 | 7197.16 | -1253.18 | -3759.15
| 12700 | 90.898 | 269.421 | 7195.59 | -1254.19 | -3859.13
| 12800 | 90.898 | 269.421 | 7194.02 | -1255.2 | -3959.12
| 12900 | 90.898 | 269.421 | 7192.46 | -1256.21 | -4059.1
| 13000 | 90.898 | 269.421 | 7190.89 | -1257.22 | -4159.08
| 13100 | 90.898 | 269.421 | 7189.32 | -1258.23 | -4259.06
| 13200 | 90.898 | 269.421 | 7187.75 | -1259.24 | -4359.05
| 13300 | 90.898 | 269.421 | 7186.19 | -1260.25 | -4459.03
| 13400 | 90.898 | 269.421 | 7184.62 | -1261.26 | -4559.01
| 13500 | 90.898 | 269.421 | 7183.05 | -1262.27 | -4658.99
| 13600 | 90.898 | 269.421 | 7181.49 | -1263.28 | -4758.98
| 13700 | 90.898 | 269.421 | 7179.92 | -1264.3 | -4858.96
| 13800 | 90.898 | 269.421 | 7178.35 | -1265.31 | -4958.94
| 13900 | 90.898 | 269.421 | 7176.78 | -1266.32 | -5058.92
| 14000 | 90.898 | 269.421 | 7175.22 | -1267.33 | -5158.91
| 14100 | 90.898 | 269.421 | 7173.65 | -1268.34 | -5258.89
| 14200 | 90.898 | 269.421 | 7172.08 | -1269.35 | -5358.87
| 14300 | 90.898 | 269.421 | 7170.52 | -1270.36 | -5458.85
| 14400 | 90.898 | 269.421 | 7168.95 | -1271.37 | -5558.84
| 14500 | 90.898 | 269.421 | 7167.38 | -1272.38 | -5658.82
| 14600 | 90.898 | 269.421 | 7165.81 | -1273.39 | -5758.8
| 14700 | 90.898 | 269.421 | 7164.25 | -1274.4 | -5858.79
| 14800 | 90.898 | 269.421 | 7162.68 | -1275.41 | -5958.77
| 14900 | 90.898 | 269.421 | 7161.11 | -1276.42 | -6058.75
| 15000 | 90.898 | 269.421 | 7159.55 | -1277.43 | -6158.73
| 15100 | 90.898 | 269.421 | 7157.98 | -1278.44 | -6258.72
| 15200 | 90.898 | 269.421 | 7156.41 | -1279.45 | -6358.7
| 15300 | 90.898 | 269.421 | 7154.84 | -1280.46 | -6458.68
| 15400 | 90.898 | 269.421 | 7153.28 | -1281.48 | -6558.66
| 15500 | 90.898 | 269.421 | 7151.71 | -1282.49 | -6658.65
| 15600 | 90.898 | 269.421 | 7150.14 | -1283.5 | -6758.63
| 15700 | 90.898 | 269.421 | 7148.58 | -1284.51 | -6858.61
| 15800 | 90.898 | 269.421 | 7147.01 | -1285.52 | -6958.59
| 15900 | 90.898 | 269.421 | 7145.44 | -1286.53 | -7058.58
| 15928.18 | 90.898 | 269.421 | 7145 | -1286.81 | -7086.75

## Lookup (hidden)
North Reference | RetunValue | Grid Type | ReturnValue | Deviation Indicator | ReturnValue
| 2 |  | 5 |  | 4
True |  | SPCS-Colorado Central-NAD27 |  | Directional
Grid |  | SPCS-Colorado Central-NAD83 |  | High Angle
|  | SPCS-Colorado North-NAD27 |  | Horizontal
SPCS-Colorado North-NAD83
SPCS-Colorado South-NAD27
SPCS-Colorado South-NAD83
UTM-Zone 12 NAD27
UTM-Zone 12 NAD83
UTM-Zone 13 NAD27
UTM-Zone 13 NAD83