## Data
Header Information | measured depth (ft) | inclination (°) | azimuth (°) | true vertical depth (ft) | northing +N/-S (ft) | easting +E/-W (ft)
Operator Name | 0 | 0 | 0 | 0 | 0 | 0
Bayswater | 1500 | 0 | 0 | 1500 | 0 | 0
Operator Number | 1600 | 2 | 132.306 | 1599.98 | -1.17 | 1.29
10261 | 1700 | 4 | 132.306 | 1699.84 | -4.7 | 5.16
Well Name and Number | 1800 | 6 | 132.306 | 1799.45 | -10.56 | 11.61
COT WEST V-30-25HN | 1900 | 8 | 132.306 | 1898.7 | -18.77 | 20.62
API Number (if available) | 2000 | 10 | 132.306 | 1997.47 | -29.29 | 32.19
| 2100 | 12 | 132.306 | 2095.62 | -42.14 | 46.3
Location: QQ SEC TWP RGE | 2200 | 14 | 132.306 | 2193.06 | -57.28 | 62.93
NESW 30 T7N R66W | 2300 | 16 | 132.306 | 2289.64 | -74.7 | 82.07
Citing Type: Planned or Actual | 2400 | 18 | 132.306 | 2385.27 | -94.38 | 103.7
Planned | 2500 | 20 | 132.306 | 2479.82 | -116.29 | 127.77
Deviation Indicator | 2600 | 22 | 132.306 | 2573.17 | -140.41 | 154.27
Horizontal | 2657.37 | 23.147 | 132.306 | 2626.14 | -155.23 | 170.56
North Reference | 2700 | 23.147 | 132.306 | 2665.34 | -166.51 | 182.95
True | 2800 | 23.147 | 132.306 | 2757.29 | -192.97 | 212.03
Grid Type | 2900 | 23.147 | 132.306 | 2849.24 | -219.43 | 241.1
SPCS-Colorado North-NAD83 | 3000 | 23.147 | 132.306 | 2941.19 | -245.89 | 270.17
| 3100 | 23.147 | 132.306 | 3033.14 | -272.35 | 299.24
| 3200 | 23.147 | 132.306 | 3125.09 | -298.81 | 328.31
| 3300 | 23.147 | 132.306 | 3217.04 | -325.27 | 357.38
| 3400 | 23.147 | 132.306 | 3308.99 | -351.73 | 386.46
| 3500 | 23.147 | 132.306 | 3400.94 | -378.19 | 415.53
| 3600 | 23.147 | 132.306 | 3492.89 | -404.64 | 444.6
| 3700 | 23.147 | 132.306 | 3584.84 | -431.1 | 473.67
| 3800 | 23.147 | 132.306 | 3676.79 | -457.56 | 502.74
| 3900 | 23.147 | 132.306 | 3768.74 | -484.02 | 531.81
| 4000 | 23.147 | 132.306 | 3860.69 | -510.48 | 560.89
| 4100 | 23.147 | 132.306 | 3952.64 | -536.94 | 589.96
| 4200 | 23.147 | 132.306 | 4044.59 | -563.4 | 619.03
| 4300 | 23.147 | 132.306 | 4136.54 | -589.86 | 648.1
| 4400 | 23.147 | 132.306 | 4228.49 | -616.32 | 677.17
| 4500 | 23.147 | 132.306 | 4320.44 | -642.78 | 706.24
| 4600 | 23.147 | 132.306 | 4412.38 | -669.24 | 735.32
| 4700 | 23.147 | 132.306 | 4504.33 | -695.7 | 764.39
| 4800 | 23.147 | 132.306 | 4596.28 | -722.16 | 793.46
| 4900 | 23.147 | 132.306 | 4688.23 | -748.61 | 822.53
| 5000 | 23.147 | 132.306 | 4780.18 | -775.07 | 851.6
| 5100 | 23.147 | 132.306 | 4872.13 | -801.53 | 880.68
| 5200 | 23.147 | 132.306 | 4964.08 | -827.99 | 909.75
| 5300 | 23.147 | 132.306 | 5056.03 | -854.45 | 938.82
| 5400 | 23.147 | 132.306 | 5147.98 | -880.91 | 967.89
| 5500 | 23.147 | 132.306 | 5239.93 | -907.37 | 996.96
| 5600 | 23.147 | 132.306 | 5331.88 | -933.83 | 1026.03
| 5700 | 23.147 | 132.306 | 5423.83 | -960.29 | 1055.11
| 5800 | 23.147 | 132.306 | 5515.78 | -986.75 | 1084.18
| 5900 | 23.147 | 132.306 | 5607.73 | -1013.21 | 1113.25
| 6000 | 23.147 | 132.306 | 5699.68 | -1039.67 | 1142.32
| 6100 | 23.147 | 132.306 | 5791.63 | -1066.12 | 1171.39
| 6200 | 23.147 | 132.306 | 5883.58 | -1092.58 | 1200.46
| 6300 | 23.147 | 132.306 | 5975.53 | -1119.04 | 1229.54
| 6400 | 23.147 | 132.306 | 6067.48 | -1145.5 | 1258.61
| 6500 | 23.147 | 132.306 | 6159.43 | -1171.96 | 1287.68
| 6600 | 23.147 | 132.306 | 6251.38 | -1198.42 | 1316.75
| 6700 | 23.147 | 132.306 | 6343.33 | -1224.88 | 1345.82
| 6800 | 23.147 | 132.306 | 6435.28 | -1251.34 | 1374.9
| 6900 | 23.147 | 132.306 | 6527.23 | -1277.8 | 1403.97
| 7000 | 23.147 | 132.306 | 6619.18 | -1304.26 | 1433.04
| 7019.75 | 23.147 | 132.306 | 6637.33 | -1309.48 | 1438.78
| 7100 | 18.388 | 150.716 | 6712.43 | -1331.18 | 1456.67
| 7200 | 16.345 | 183.993 | 6808.1 | -1359.04 | 1463.42
| 7300 | 19.768 | 214.774 | 6903.38 | -1387.04 | 1452.77
| 7400 | 26.624 | 233.521 | 6995.36 | -1414.32 | 1425.03
| 7500 | 34.946 | 244.46 | 7081.26 | -1440.06 | 1381.06
| 7600 | 43.903 | 251.504 | 7158.47 | -1463.46 | 1322.19
| 7700 | 53.169 | 256.539 | 7224.64 | -1483.83 | 1250.21
| 7800 | 62.602 | 260.469 | 7277.75 | -1500.54 | 1167.3
| 7900 | 72.127 | 263.774 | 7316.2 | -1513.08 | 1075.98
| 8000 | 81.702 | 266.739 | 7338.82 | -1521.08 | 979.03
| 8095.84 | 90.898 | 269.444 | 7345 | -1524.25 | 883.56
| 8100 | 90.898 | 269.444 | 7344.93 | -1524.29 | 879.4
| 8200 | 90.898 | 269.444 | 7343.37 | -1525.26 | 779.41
| 8300 | 90.898 | 269.444 | 7341.8 | -1526.23 | 679.43
| 8400 | 90.898 | 269.444 | 7340.23 | -1527.2 | 579.45
| 8500 | 90.898 | 269.444 | 7338.66 | -1528.17 | 479.46
| 8600 | 90.898 | 269.444 | 7337.09 | -1529.14 | 379.48
| 8700 | 90.898 | 269.444 | 7335.53 | -1530.11 | 279.5
| 8800 | 90.898 | 269.444 | 7333.96 | -1531.08 | 179.52
| 8900 | 90.898 | 269.444 | 7332.39 | -1532.05 | 79.53
| 9000 | 90.898 | 269.444 | 7330.82 | -1533.02 | -20.45
| 9100 | 90.898 | 269.444 | 7329.25 | -1533.99 | -120.43
| 9200 | 90.898 | 269.444 | 7327.69 | -1534.96 | -220.42
| 9300 | 90.898 | 269.444 | 7326.12 | -1535.93 | -320.4
| 9400 | 90.898 | 269.444 | 7324.55 | -1536.9 | -420.38
| 9500 | 90.898 | 269.444 | 7322.98 | -1537.87 | -520.37
| 9600 | 90.898 | 269.444 | 7321.41 | -1538.84 | -620.35
| 9700 | 90.898 | 269.444 | 7319.85 | -1539.81 | -720.33
| 9800 | 90.898 | 269.444 | 7318.28 | -1540.78 | -820.31
| 9900 | 90.898 | 269.444 | 7316.71 | -1541.75 | -920.3
| 10000 | 90.898 | 269.444 | 7315.14 | -1542.72 | -1020.28
| 10100 | 90.898 | 269.444 | 7313.57 | -1543.69 | -1120.26
| 10200 | 90.898 | 269.444 | 7312.01 | -1544.66 | -1220.25
| 10300 | 90.898 | 269.444 | 7310.44 | -1545.63 | -1320.23
| 10400 | 90.898 | 269.444 | 7308.87 | -1546.6 | -1420.21
| 10500 | 90.898 | 269.444 | 7307.3 | -1547.57 | -1520.2
| 10600 | 90.898 | 269.444 | 7305.73 | -1548.54 | -1620.18
| 10700 | 90.898 | 269.444 | 7304.17 | -1549.51 | -1720.16
| 10800 | 90.898 | 269.444 | 7302.6 | -1550.48 | -1820.14
| 10900 | 90.898 | 269.444 | 7301.03 | -1551.45 | -1920.13
| 11000 | 90.898 | 269.444 | 7299.46 | -1552.42 | -2020.11
| 11100 | 90.898 | 269.444 | 7297.89 | -1553.39 | -2120.09
| 11200 | 90.898 | 269.444 | 7296.33 | -1554.36 | -2220.08
| 11300 | 90.898 | 269.444 | 7294.76 | -1555.33 | -2320.06
| 11400 | 90.898 | 269.444 | 7293.19 | -1556.3 | -2420.04
| 11500 | 90.898 | 269.444 | 7291.62 | -1557.27 | -2520.03
| 11600 | 90.898 | 269.444 | 7290.05 | -1558.24 | -2620.01
| 11700 | 90.898 | 269.444 | 7288.49 | -1559.21 | -2719.99
| 11800 | 90.898 | 269.444 | 7286.92 | -1560.18 | -2819.97
| 11900 | 90.898 | 269.444 | 7285.35 | -1561.15 | -2919.96
| 12000 | 90.898 | 269.444 | 7283.78 | -1562.12 | -3019.94
| 12100 | 90.898 | 269.444 | 7282.21 | -1563.09 | -3119.92
| 12200 | 90.898 | 269.444 | 7280.65 | -1564.06 | -3219.91
| 12300 | 90.898 | 269.444 | 7279.08 | -1565.03 | -3319.89
| 12400 | 90.898 | 269.444 | 7277.51 | -1566 | -3419.87
| 12500 | 90.898 | 269.444 | 7275.94 | -1566.97 | -3519.86
| 12600 | 90.898 | 269.444 | 7274.37 | -1567.94 | -3619.84
| 12700 | 90.898 | 269.444 | 7272.81 | -1568.91 | -3719.82
| 12800 | 90.898 | 269.444 | 7271.24 | -1569.88 | -3819.8
| 12900 | 90.898 | 269.444 | 7269.67 | -1570.85 | -3919.79
| 13000 | 90.898 | 269.444 | 7268.1 | -1571.82 | -4019.77
| 13100 | 90.898 | 269.444 | 7266.53 | -1572.79 | -4119.75
| 13200 | 90.898 | 269.444 | 7264.96 | -1573.76 | -4219.74
| 13300 | 90.898 | 269.444 | 7263.4 | -1574.73 | -4319.72
| 13400 | 90.898 | 269.444 | 7261.83 | -1575.7 | -4419.7
| 13500 | 90.898 | 269.444 | 7260.26 | -1576.67 | -4519.69
| 13600 | 90.898 | 269.444 | 7258.69 | -1577.64 | -4619.67
| 13700 | 90.898 | 269.444 | 7257.12 | -1578.61 | -4719.65
| 13800 | 90.898 | 269.444 | 7255.56 | -1579.58 | -4819.63
| 13900 | 90.898 | 269.444 | 7253.99 | -1580.55 | -4919.62
| 14000 | 90.898 | 269.444 | 7252.42 | -1581.52 | -5019.6
| 14100 | 90.898 | 269.444 | 7250.85 | -1582.49 | -5119.58
| 14200 | 90.898 | 269.444 | 7249.28 | -1583.46 | -5219.57
| 14300 | 90.898 | 269.444 | 7247.72 | -1584.43 | -5319.55
| 14400 | 90.898 | 269.444 | 7246.15 | -1585.4 | -5419.53
| 14500 | 90.898 | 269.444 | 7244.58 | -1586.37 | -5519.52
| 14600 | 90.898 | 269.444 | 7243.01 | -1587.34 | -5619.5
| 14700 | 90.898 | 269.444 | 7241.44 | -1588.31 | -5719.48
| 14800 | 90.898 | 269.444 | 7239.88 | -1589.28 | -5819.46
| 14900 | 90.898 | 269.444 | 7238.31 | -1590.25 | -5919.45
| 15000 | 90.898 | 269.444 | 7236.74 | -1591.22 | -6019.43
| 15100 | 90.898 | 269.444 | 7235.17 | -1592.19 | -6119.41
| 15200 | 90.898 | 269.444 | 7233.6 | -1593.16 | -6219.4
| 15300 | 90.898 | 269.444 | 7232.04 | -1594.13 | -6319.38
| 15400 | 90.898 | 269.444 | 7230.47 | -1595.1 | -6419.36
| 15500 | 90.898 | 269.444 | 7228.9 | -1596.07 | -6519.35
| 15600 | 90.898 | 269.444 | 7227.33 | -1597.04 | -6619.33
| 15700 | 90.898 | 269.444 | 7225.76 | -1598.01 | -6719.31
| 15800 | 90.898 | 269.444 | 7224.2 | -1598.98 | -6819.29
| 15900 | 90.898 | 269.444 | 7222.63 | -1599.95 | -6919.28
| 16000 | 90.898 | 269.444 | 7221.06 | -1600.92 | -7019.26
| 16067.6 | 90.898 | 269.444 | 7220 | -1601.58 | -7086.85

## Lookup (hidden)
North Reference | RetunValue | Grid Type | ReturnValue | Deviation Indicator | ReturnValue
| 2 |  | 5 |  | 4
True |  | SPCS-Colorado Central-NAD27 |  | Directional
Grid |  | SPCS-Colorado Central-NAD83 |  | High Angle
|  | SPCS-Colorado North-NAD27 |  | Horizontal
SPCS-Colorado North-NAD83
SPCS-Colorado South-NAD27
SPCS-Colorado South-NAD83
UTM-Zone 12 NAD27
UTM-Zone 12 NAD83
UTM-Zone 13 NAD27
UTM-Zone 13 NAD83