## Data
Header Information | measured depth (ft) | inclination (°) | azimuth (°) | true vertical depth (ft) | northing +N/-S (ft) | easting +E/-W (ft)
Operator Name | 0 | 0 | 0 | 0 | 0 | 0
Bayswater | 1500 | 0 | 0 | 1500 | 0 | 0
Operator Number | 1600 | 2 | 135.196 | 1599.98 | -1.24 | 1.23
10261 | 1700 | 4 | 135.196 | 1699.84 | -4.95 | 4.92
Well Name and Number | 1800 | 6 | 135.196 | 1799.45 | -11.13 | 11.06
COT WEST W-30-25HN | 1900 | 8 | 135.196 | 1898.7 | -19.78 | 19.65
API Number (if available) | 2000 | 10 | 135.196 | 1997.47 | -30.88 | 30.67
| 2100 | 12 | 135.196 | 2095.62 | -44.42 | 44.11
Location: QQ SEC TWP RGE | 2200 | 14 | 135.196 | 2193.06 | -60.38 | 59.97
NESW 30 T7N R66W | 2300 | 16 | 135.196 | 2289.64 | -78.74 | 78.2
Citing Type: Planned or Actual | 2400 | 18 | 135.196 | 2385.27 | -99.48 | 98.81
Planned | 2500 | 20 | 135.196 | 2479.82 | -122.58 | 121.75
Deviation Indicator | 2600 | 22 | 135.196 | 2573.17 | -148.01 | 147
Horizontal | 2686.4 | 23.728 | 135.196 | 2652.78 | -171.83 | 170.66
North Reference | 2700 | 23.728 | 135.196 | 2665.23 | -175.71 | 174.51
True | 2800 | 23.728 | 135.196 | 2756.77 | -204.26 | 202.87
Grid Type | 2900 | 23.728 | 135.196 | 2848.32 | -232.81 | 231.22
SPCS-Colorado North-NAD83 | 3000 | 23.728 | 135.196 | 2939.87 | -261.36 | 259.58
| 3100 | 23.728 | 135.196 | 3031.41 | -289.91 | 287.94
| 3200 | 23.728 | 135.196 | 3122.96 | -318.46 | 316.29
| 3300 | 23.728 | 135.196 | 3214.51 | -347.02 | 344.65
| 3400 | 23.728 | 135.196 | 3306.05 | -375.57 | 373
| 3500 | 23.728 | 135.196 | 3397.6 | -404.12 | 401.36
| 3600 | 23.728 | 135.196 | 3489.15 | -432.67 | 429.72
| 3700 | 23.728 | 135.196 | 3580.69 | -461.22 | 458.07
| 3800 | 23.728 | 135.196 | 3672.24 | -489.77 | 486.43
| 3900 | 23.728 | 135.196 | 3763.79 | -518.32 | 514.79
| 4000 | 23.728 | 135.196 | 3855.33 | -546.87 | 543.14
| 4100 | 23.728 | 135.196 | 3946.88 | -575.42 | 571.5
| 4200 | 23.728 | 135.196 | 4038.43 | -603.97 | 599.85
| 4300 | 23.728 | 135.196 | 4129.97 | -632.52 | 628.21
| 4400 | 23.728 | 135.196 | 4221.52 | -661.08 | 656.57
| 4500 | 23.728 | 135.196 | 4313.07 | -689.63 | 684.92
| 4600 | 23.728 | 135.196 | 4404.61 | -718.18 | 713.28
| 4700 | 23.728 | 135.196 | 4496.16 | -746.73 | 741.63
| 4800 | 23.728 | 135.196 | 4587.71 | -775.28 | 769.99
| 4900 | 23.728 | 135.196 | 4679.25 | -803.83 | 798.35
| 5000 | 23.728 | 135.196 | 4770.8 | -832.38 | 826.7
| 5100 | 23.728 | 135.196 | 4862.34 | -860.93 | 855.06
| 5200 | 23.728 | 135.196 | 4953.89 | -889.48 | 883.42
| 5300 | 23.728 | 135.196 | 5045.44 | -918.03 | 911.77
| 5400 | 23.728 | 135.196 | 5136.98 | -946.58 | 940.13
| 5500 | 23.728 | 135.196 | 5228.53 | -975.14 | 968.48
| 5600 | 23.728 | 135.196 | 5320.08 | -1003.69 | 996.84
| 5700 | 23.728 | 135.196 | 5411.62 | -1032.24 | 1025.2
| 5800 | 23.728 | 135.196 | 5503.17 | -1060.79 | 1053.55
| 5900 | 23.728 | 135.196 | 5594.72 | -1089.34 | 1081.91
| 6000 | 23.728 | 135.196 | 5686.26 | -1117.89 | 1110.27
| 6100 | 23.728 | 135.196 | 5777.81 | -1146.44 | 1138.62
| 6200 | 23.728 | 135.196 | 5869.36 | -1174.99 | 1166.98
| 6300 | 23.728 | 135.196 | 5960.9 | -1203.54 | 1195.33
| 6400 | 23.728 | 135.196 | 6052.45 | -1232.09 | 1223.69
| 6500 | 23.728 | 135.196 | 6144 | -1260.65 | 1252.05
| 6600 | 23.728 | 135.196 | 6235.54 | -1289.2 | 1280.4
| 6700 | 23.728 | 135.196 | 6327.09 | -1317.75 | 1308.76
| 6800 | 23.728 | 135.196 | 6418.64 | -1346.3 | 1337.12
| 6900 | 23.728 | 135.196 | 6510.18 | -1374.85 | 1365.47
| 7000 | 23.728 | 135.196 | 6601.73 | -1403.4 | 1393.83
| 7100 | 23.728 | 135.196 | 6693.28 | -1431.95 | 1422.18
| 7151.12 | 23.728 | 135.196 | 6740.08 | -1446.55 | 1436.68
| 7200 | 20.797 | 145.554 | 6785.32 | -1460.69 | 1448.53
| 7300 | 17.598 | 174.745 | 6879.97 | -1490.46 | 1459.98
| 7400 | 19.507 | 205.984 | 6975 | -1520.6 | 1454.04
| 7500 | 25.397 | 227.427 | 7067.53 | -1550.19 | 1430.87
| 7600 | 33.21 | 240.305 | 7154.75 | -1578.33 | 1391.19
| 7700 | 41.879 | 248.538 | 7234.02 | -1604.18 | 1336.2
| 7800 | 50.963 | 254.333 | 7302.91 | -1626.93 | 1267.56
| 7900 | 60.267 | 258.785 | 7359.34 | -1645.91 | 1187.38
| 8000 | 69.695 | 262.471 | 7401.6 | -1660.54 | 1098.07
| 8100 | 79.192 | 265.729 | 7428.39 | -1670.37 | 1002.37
| 8200 | 88.72 | 268.785 | 7438.91 | -1675.09 | 903.16
| 8222.1 | 90.827 | 269.452 | 7439 | -1675.43 | 881.07
| 8300 | 90.827 | 269.452 | 7437.88 | -1676.18 | 803.18
| 8400 | 90.827 | 269.452 | 7436.43 | -1677.14 | 703.19
| 8500 | 90.827 | 269.452 | 7434.99 | -1678.09 | 603.21
| 8600 | 90.827 | 269.452 | 7433.55 | -1679.05 | 503.22
| 8700 | 90.827 | 269.452 | 7432.1 | -1680.01 | 403.24
| 8800 | 90.827 | 269.452 | 7430.66 | -1680.96 | 303.25
| 8900 | 90.827 | 269.452 | 7429.22 | -1681.92 | 203.27
| 9000 | 90.827 | 269.452 | 7427.77 | -1682.88 | 103.28
| 9100 | 90.827 | 269.452 | 7426.33 | -1683.83 | 3.3
| 9200 | 90.827 | 269.452 | 7424.89 | -1684.79 | -96.69
| 9300 | 90.827 | 269.452 | 7423.45 | -1685.75 | -196.67
| 9400 | 90.827 | 269.452 | 7422 | -1686.7 | -296.66
| 9500 | 90.827 | 269.452 | 7420.56 | -1687.66 | -396.64
| 9600 | 90.827 | 269.452 | 7419.12 | -1688.62 | -496.63
| 9700 | 90.827 | 269.452 | 7417.67 | -1689.57 | -596.61
| 9800 | 90.827 | 269.452 | 7416.23 | -1690.53 | -696.6
| 9900 | 90.827 | 269.452 | 7414.79 | -1691.49 | -796.58
| 10000 | 90.827 | 269.452 | 7413.34 | -1692.44 | -896.57
| 10100 | 90.827 | 269.452 | 7411.9 | -1693.4 | -996.55
| 10200 | 90.827 | 269.452 | 7410.46 | -1694.36 | -1096.54
| 10300 | 90.827 | 269.452 | 7409.01 | -1695.31 | -1196.52
| 10400 | 90.827 | 269.452 | 7407.57 | -1696.27 | -1296.51
| 10500 | 90.827 | 269.452 | 7406.13 | -1697.23 | -1396.49
| 10600 | 90.827 | 269.452 | 7404.69 | -1698.18 | -1496.48
| 10700 | 90.827 | 269.452 | 7403.24 | -1699.14 | -1596.46
| 10800 | 90.827 | 269.452 | 7401.8 | -1700.1 | -1696.45
| 10900 | 90.827 | 269.452 | 7400.36 | -1701.05 | -1796.43
| 11000 | 90.827 | 269.452 | 7398.91 | -1702.01 | -1896.42
| 11100 | 90.827 | 269.452 | 7397.47 | -1702.97 | -1996.4
| 11200 | 90.827 | 269.452 | 7396.03 | -1703.92 | -2096.39
| 11300 | 90.827 | 269.452 | 7394.58 | -1704.88 | -2196.37
| 11400 | 90.827 | 269.452 | 7393.14 | -1705.84 | -2296.36
| 11500 | 90.827 | 269.452 | 7391.7 | -1706.79 | -2396.34
| 11600 | 90.827 | 269.452 | 7390.25 | -1707.75 | -2496.33
| 11700 | 90.827 | 269.452 | 7388.81 | -1708.71 | -2596.31
| 11800 | 90.827 | 269.452 | 7387.37 | -1709.66 | -2696.3
| 11900 | 90.827 | 269.452 | 7385.93 | -1710.62 | -2796.28
| 12000 | 90.827 | 269.452 | 7384.48 | -1711.58 | -2896.27
| 12100 | 90.827 | 269.452 | 7383.04 | -1712.53 | -2996.25
| 12200 | 90.827 | 269.452 | 7381.6 | -1713.49 | -3096.24
| 12300 | 90.827 | 269.452 | 7380.15 | -1714.45 | -3196.22
| 12400 | 90.827 | 269.452 | 7378.71 | -1715.4 | -3296.21
| 12500 | 90.827 | 269.452 | 7377.27 | -1716.36 | -3396.19
| 12600 | 90.827 | 269.452 | 7375.82 | -1717.32 | -3496.18
| 12700 | 90.827 | 269.452 | 7374.38 | -1718.27 | -3596.16
| 12800 | 90.827 | 269.452 | 7372.94 | -1719.23 | -3696.15
| 12900 | 90.827 | 269.452 | 7371.49 | -1720.19 | -3796.13
| 13000 | 90.827 | 269.452 | 7370.05 | -1721.14 | -3896.12
| 13100 | 90.827 | 269.452 | 7368.61 | -1722.1 | -3996.1
| 13200 | 90.827 | 269.452 | 7367.17 | -1723.06 | -4096.09
| 13300 | 90.827 | 269.452 | 7365.72 | -1724.01 | -4196.07
| 13400 | 90.827 | 269.452 | 7364.28 | -1724.97 | -4296.06
| 13500 | 90.827 | 269.452 | 7362.84 | -1725.93 | -4396.04
| 13600 | 90.827 | 269.452 | 7361.39 | -1726.88 | -4496.03
| 13700 | 90.827 | 269.452 | 7359.95 | -1727.84 | -4596.01
| 13800 | 90.827 | 269.452 | 7358.51 | -1728.8 | -4696
| 13900 | 90.827 | 269.452 | 7357.06 | -1729.75 | -4795.98
| 14000 | 90.827 | 269.452 | 7355.62 | -1730.71 | -4895.97
| 14100 | 90.827 | 269.452 | 7354.18 | -1731.67 | -4995.95
| 14200 | 90.827 | 269.452 | 7352.74 | -1732.62 | -5095.94
| 14300 | 90.827 | 269.452 | 7351.29 | -1733.58 | -5195.92
| 14400 | 90.827 | 269.452 | 7349.85 | -1734.54 | -5295.91
| 14500 | 90.827 | 269.452 | 7348.41 | -1735.49 | -5395.89
| 14600 | 90.827 | 269.452 | 7346.96 | -1736.45 | -5495.88
| 14700 | 90.827 | 269.452 | 7345.52 | -1737.41 | -5595.86
| 14800 | 90.827 | 269.452 | 7344.08 | -1738.36 | -5695.85
| 14900 | 90.827 | 269.452 | 7342.63 | -1739.32 | -5795.83
| 15000 | 90.827 | 269.452 | 7341.19 | -1740.28 | -5895.82
| 15100 | 90.827 | 269.452 | 7339.75 | -1741.23 | -5995.8
| 15200 | 90.827 | 269.452 | 7338.3 | -1742.19 | -6095.79
| 15300 | 90.827 | 269.452 | 7336.86 | -1743.15 | -6195.77
| 15400 | 90.827 | 269.452 | 7335.42 | -1744.1 | -6295.76
| 15500 | 90.827 | 269.452 | 7333.98 | -1745.06 | -6395.74
| 15600 | 90.827 | 269.452 | 7332.53 | -1746.02 | -6495.73
| 15700 | 90.827 | 269.452 | 7331.09 | -1746.97 | -6595.71
| 15800 | 90.827 | 269.452 | 7329.65 | -1747.93 | -6695.7
| 15900 | 90.827 | 269.452 | 7328.2 | -1748.89 | -6795.68
| 16000 | 90.827 | 269.452 | 7326.76 | -1749.84 | -6895.67
| 16100 | 90.827 | 269.452 | 7325.32 | -1750.8 | -6995.65
| 16191.26 | 90.827 | 269.452 | 7324 | -1751.67 | -7086.9

## Lookup (hidden)
North Reference | RetunValue | Grid Type | ReturnValue | Deviation Indicator | ReturnValue
| 2 |  | 5 |  | 4
True |  | SPCS-Colorado Central-NAD27 |  | Directional
Grid |  | SPCS-Colorado Central-NAD83 |  | High Angle
|  | SPCS-Colorado North-NAD27 |  | Horizontal
SPCS-Colorado North-NAD83
SPCS-Colorado South-NAD27
SPCS-Colorado South-NAD83
UTM-Zone 12 NAD27
UTM-Zone 12 NAD83
UTM-Zone 13 NAD27
UTM-Zone 13 NAD83