## Data
Header Information | measured depth (ft) | inclination (°) | azimuth (°) | true vertical depth (ft) | northing +N/-S (ft) | easting +E/-W (ft)
Operator Name | 0 | 0 | 0 | 0 | 0 | 0
Bayswater | 1500 | 0 | 0 | 1500 | 0 | 0
Operator Number | 1600 | 2 | 137.508 | 1599.98 | -1.29 | 1.18
10261 | 1700 | 4 | 137.508 | 1699.84 | -5.15 | 4.71
Well Name and Number | 1800 | 6 | 137.508 | 1799.45 | -11.57 | 10.6
COT WEST X-30-25HN | 1900 | 8 | 137.508 | 1898.7 | -20.56 | 18.83
API Number (if available) | 2000 | 10 | 137.508 | 1997.47 | -32.09 | 29.4
| 2100 | 12 | 137.508 | 2095.62 | -46.16 | 42.29
Location: QQ SEC TWP RGE | 2200 | 14 | 137.508 | 2193.06 | -62.75 | 57.48
NESW 30 T7N R66W | 2300 | 16 | 137.508 | 2289.64 | -81.83 | 74.96
Citing Type: Planned or Actual | 2400 | 18 | 137.508 | 2385.27 | -103.39 | 94.71
Planned | 2500 | 20 | 137.508 | 2479.82 | -127.39 | 116.7
Deviation Indicator | 2600 | 22 | 137.508 | 2573.17 | -153.82 | 140.91
Horizontal | 2700 | 24 | 137.508 | 2665.21 | -182.63 | 167.3
North Reference | 2800 | 26 | 137.508 | 2755.84 | -213.79 | 195.85
True | 2807.08 | 26.142 | 137.508 | 2762.2 | -216.08 | 197.95
Grid Type | 2900 | 26.142 | 137.508 | 2845.62 | -246.27 | 225.6
SPCS-Colorado North-NAD83 | 3000 | 26.142 | 137.508 | 2935.39 | -278.76 | 255.37
| 3100 | 26.142 | 137.508 | 3025.16 | -311.24 | 285.13
| 3200 | 26.142 | 137.508 | 3114.93 | -343.73 | 314.89
| 3300 | 26.142 | 137.508 | 3204.7 | -376.22 | 344.65
| 3400 | 26.142 | 137.508 | 3294.47 | -408.71 | 374.41
| 3500 | 26.142 | 137.508 | 3384.24 | -441.19 | 404.17
| 3600 | 26.142 | 137.508 | 3474.01 | -473.68 | 433.94
| 3700 | 26.142 | 137.508 | 3563.78 | -506.17 | 463.7
| 3800 | 26.142 | 137.508 | 3653.55 | -538.66 | 493.46
| 3900 | 26.142 | 137.508 | 3743.32 | -571.15 | 523.22
| 4000 | 26.142 | 137.508 | 3833.09 | -603.63 | 552.98
| 4100 | 26.142 | 137.508 | 3922.87 | -636.12 | 582.74
| 4200 | 26.142 | 137.508 | 4012.64 | -668.61 | 612.5
| 4300 | 26.142 | 137.508 | 4102.41 | -701.1 | 642.27
| 4400 | 26.142 | 137.508 | 4192.18 | -733.58 | 672.03
| 4500 | 26.142 | 137.508 | 4281.95 | -766.07 | 701.79
| 4600 | 26.142 | 137.508 | 4371.72 | -798.56 | 731.55
| 4700 | 26.142 | 137.508 | 4461.49 | -831.05 | 761.31
| 4800 | 26.142 | 137.508 | 4551.26 | -863.53 | 791.07
| 4900 | 26.142 | 137.508 | 4641.03 | -896.02 | 820.84
| 5000 | 26.142 | 137.508 | 4730.8 | -928.51 | 850.6
| 5100 | 26.142 | 137.508 | 4820.57 | -961 | 880.36
| 5200 | 26.142 | 137.508 | 4910.34 | -993.48 | 910.12
| 5300 | 26.142 | 137.508 | 5000.12 | -1025.97 | 939.88
| 5400 | 26.142 | 137.508 | 5089.89 | -1058.46 | 969.64
| 5500 | 26.142 | 137.508 | 5179.66 | -1090.95 | 999.41
| 5600 | 26.142 | 137.508 | 5269.43 | -1123.43 | 1029.17
| 5700 | 26.142 | 137.508 | 5359.2 | -1155.92 | 1058.93
| 5800 | 26.142 | 137.508 | 5448.97 | -1188.41 | 1088.69
| 5900 | 26.142 | 137.508 | 5538.74 | -1220.9 | 1118.45
| 6000 | 26.142 | 137.508 | 5628.51 | -1253.39 | 1148.21
| 6100 | 26.142 | 137.508 | 5718.28 | -1285.87 | 1177.97
| 6200 | 26.142 | 137.508 | 5808.05 | -1318.36 | 1207.74
| 6300 | 26.142 | 137.508 | 5897.82 | -1350.85 | 1237.5
| 6400 | 26.142 | 137.508 | 5987.6 | -1383.34 | 1267.26
| 6500 | 26.142 | 137.508 | 6077.37 | -1415.82 | 1297.02
| 6600 | 26.142 | 137.508 | 6167.14 | -1448.31 | 1326.78
| 6700 | 26.142 | 137.508 | 6256.91 | -1480.8 | 1356.54
| 6800 | 26.142 | 137.508 | 6346.68 | -1513.29 | 1386.31
| 6900 | 26.142 | 137.508 | 6436.45 | -1545.77 | 1416.07
| 6952.65 | 26.142 | 137.508 | 6483.71 | -1562.88 | 1431.74
| 7000 | 23.461 | 146.835 | 6526.71 | -1578.47 | 1443.95
| 7100 | 20.268 | 172.532 | 6619.72 | -1612.39 | 1457.12
| 7200 | 21.514 | 200.614 | 6713.37 | -1646.82 | 1452.91
| 7300 | 26.58 | 221.987 | 6804.84 | -1680.69 | 1431.43
| 7400 | 33.786 | 235.894 | 6891.33 | -1713 | 1393.34
| 7500 | 42.041 | 245.135 | 6970.22 | -1742.74 | 1339.81
| 7600 | 50.827 | 251.75 | 7039.11 | -1769.03 | 1272.44
| 7700 | 59.904 | 256.865 | 7095.91 | -1791.05 | 1193.3
| 7800 | 69.144 | 261.107 | 7138.89 | -1808.15 | 1104.79
| 7900 | 78.477 | 264.852 | 7166.75 | -1819.8 | 1009.59
| 8000 | 87.855 | 268.353 | 7178.64 | -1825.65 | 910.6
| 8032.04 | 90.863 | 269.457 | 7179 | -1826.26 | 878.57
| 8100 | 90.863 | 269.457 | 7177.98 | -1826.9 | 810.62
| 8200 | 90.863 | 269.457 | 7176.47 | -1827.85 | 710.64
| 8300 | 90.863 | 269.457 | 7174.96 | -1828.8 | 610.65
| 8400 | 90.863 | 269.457 | 7173.46 | -1829.75 | 510.67
| 8500 | 90.863 | 269.457 | 7171.95 | -1830.69 | 410.68
| 8600 | 90.863 | 269.457 | 7170.45 | -1831.64 | 310.7
| 8700 | 90.863 | 269.457 | 7168.94 | -1832.59 | 210.72
| 8800 | 90.863 | 269.457 | 7167.43 | -1833.54 | 110.73
| 8900 | 90.863 | 269.457 | 7165.93 | -1834.48 | 10.75
| 9000 | 90.863 | 269.457 | 7164.42 | -1835.43 | -89.24
| 9100 | 90.863 | 269.457 | 7162.91 | -1836.38 | -189.22
| 9200 | 90.863 | 269.457 | 7161.41 | -1837.33 | -289.2
| 9300 | 90.863 | 269.457 | 7159.9 | -1838.28 | -389.19
| 9400 | 90.863 | 269.457 | 7158.4 | -1839.22 | -489.17
| 9500 | 90.863 | 269.457 | 7156.89 | -1840.17 | -589.16
| 9600 | 90.863 | 269.457 | 7155.38 | -1841.12 | -689.14
| 9700 | 90.863 | 269.457 | 7153.88 | -1842.07 | -789.13
| 9800 | 90.863 | 269.457 | 7152.37 | -1843.01 | -889.11
| 9900 | 90.863 | 269.457 | 7150.86 | -1843.96 | -989.09
| 10000 | 90.863 | 269.457 | 7149.36 | -1844.91 | -1089.08
| 10100 | 90.863 | 269.457 | 7147.85 | -1845.86 | -1189.06
| 10200 | 90.863 | 269.457 | 7146.35 | -1846.81 | -1289.05
| 10300 | 90.863 | 269.457 | 7144.84 | -1847.75 | -1389.03
| 10400 | 90.863 | 269.457 | 7143.33 | -1848.7 | -1489.01
| 10500 | 90.863 | 269.457 | 7141.83 | -1849.65 | -1589
| 10600 | 90.863 | 269.457 | 7140.32 | -1850.6 | -1688.98
| 10700 | 90.863 | 269.457 | 7138.82 | -1851.54 | -1788.97
| 10800 | 90.863 | 269.457 | 7137.31 | -1852.49 | -1888.95
| 10900 | 90.863 | 269.457 | 7135.8 | -1853.44 | -1988.94
| 11000 | 90.863 | 269.457 | 7134.3 | -1854.39 | -2088.92
| 11100 | 90.863 | 269.457 | 7132.79 | -1855.34 | -2188.9
| 11200 | 90.863 | 269.457 | 7131.28 | -1856.28 | -2288.89
| 11300 | 90.863 | 269.457 | 7129.78 | -1857.23 | -2388.87
| 11400 | 90.863 | 269.457 | 7128.27 | -1858.18 | -2488.86
| 11500 | 90.863 | 269.457 | 7126.77 | -1859.13 | -2588.84
| 11600 | 90.863 | 269.457 | 7125.26 | -1860.07 | -2688.82
| 11700 | 90.863 | 269.457 | 7123.75 | -1861.02 | -2788.81
| 11800 | 90.863 | 269.457 | 7122.25 | -1861.97 | -2888.79
| 11900 | 90.863 | 269.457 | 7120.74 | -1862.92 | -2988.78
| 12000 | 90.863 | 269.457 | 7119.23 | -1863.87 | -3088.76
| 12100 | 90.863 | 269.457 | 7117.73 | -1864.81 | -3188.75
| 12200 | 90.863 | 269.457 | 7116.22 | -1865.76 | -3288.73
| 12300 | 90.863 | 269.457 | 7114.72 | -1866.71 | -3388.71
| 12400 | 90.863 | 269.457 | 7113.21 | -1867.66 | -3488.7
| 12500 | 90.863 | 269.457 | 7111.7 | -1868.6 | -3588.68
| 12600 | 90.863 | 269.457 | 7110.2 | -1869.55 | -3688.67
| 12700 | 90.863 | 269.457 | 7108.69 | -1870.5 | -3788.65
| 12800 | 90.863 | 269.457 | 7107.18 | -1871.45 | -3888.63
| 12900 | 90.863 | 269.457 | 7105.68 | -1872.39 | -3988.62
| 13000 | 90.863 | 269.457 | 7104.17 | -1873.34 | -4088.6
| 13100 | 90.863 | 269.457 | 7102.67 | -1874.29 | -4188.59
| 13200 | 90.863 | 269.457 | 7101.16 | -1875.24 | -4288.57
| 13300 | 90.863 | 269.457 | 7099.65 | -1876.19 | -4388.56
| 13400 | 90.863 | 269.457 | 7098.15 | -1877.13 | -4488.54
| 13500 | 90.863 | 269.457 | 7096.64 | -1878.08 | -4588.52
| 13600 | 90.863 | 269.457 | 7095.14 | -1879.03 | -4688.51
| 13700 | 90.863 | 269.457 | 7093.63 | -1879.98 | -4788.49
| 13800 | 90.863 | 269.457 | 7092.12 | -1880.92 | -4888.48
| 13900 | 90.863 | 269.457 | 7090.62 | -1881.87 | -4988.46
| 14000 | 90.863 | 269.457 | 7089.11 | -1882.82 | -5088.44
| 14100 | 90.863 | 269.457 | 7087.6 | -1883.77 | -5188.43
| 14200 | 90.863 | 269.457 | 7086.1 | -1884.72 | -5288.41
| 14300 | 90.863 | 269.457 | 7084.59 | -1885.66 | -5388.4
| 14400 | 90.863 | 269.457 | 7083.09 | -1886.61 | -5488.38
| 14500 | 90.863 | 269.457 | 7081.58 | -1887.56 | -5588.37
| 14600 | 90.863 | 269.457 | 7080.07 | -1888.51 | -5688.35
| 14700 | 90.863 | 269.457 | 7078.57 | -1889.45 | -5788.33
| 14800 | 90.863 | 269.457 | 7077.06 | -1890.4 | -5888.32
| 14900 | 90.863 | 269.457 | 7075.55 | -1891.35 | -5988.3
| 15000 | 90.863 | 269.457 | 7074.05 | -1892.3 | -6088.29
| 15100 | 90.863 | 269.457 | 7072.54 | -1893.25 | -6188.27
| 15200 | 90.863 | 269.457 | 7071.04 | -1894.19 | -6288.25
| 15300 | 90.863 | 269.457 | 7069.53 | -1895.14 | -6388.24
| 15400 | 90.863 | 269.457 | 7068.02 | -1896.09 | -6488.22
| 15500 | 90.863 | 269.457 | 7066.52 | -1897.04 | -6588.21
| 15600 | 90.863 | 269.457 | 7065.01 | -1897.98 | -6688.19
| 15700 | 90.863 | 269.457 | 7063.5 | -1898.93 | -6788.18
| 15800 | 90.863 | 269.457 | 7062 | -1899.88 | -6888.16
| 15900 | 90.863 | 269.457 | 7060.49 | -1900.83 | -6988.14
| 15999.09 | 90.863 | 269.457 | 7059 | -1901.77 | -7087.22

## Lookup (hidden)
North Reference | RetunValue | Grid Type | ReturnValue | Deviation Indicator | ReturnValue
| 2 |  | 5 |  | 4
True |  | SPCS-Colorado Central-NAD27 |  | Directional
Grid |  | SPCS-Colorado Central-NAD83 |  | High Angle
|  | SPCS-Colorado North-NAD27 |  | Horizontal
SPCS-Colorado North-NAD83
SPCS-Colorado South-NAD27
SPCS-Colorado South-NAD83
UTM-Zone 12 NAD27
UTM-Zone 12 NAD83
UTM-Zone 13 NAD27
UTM-Zone 13 NAD83